## паспорт
АТ "Укртрансгаз" | [5 empty] | ПАСПОРТ ФІЗИКО-ХІМІЧНИХ ПОКАЗНИКІВ ПРИРОДНОГО ГАЗУ №460 | [18 empty] | Маршрут №460
Філія "УМГ "ПРИКАРПАТТРАНСГАЗ" | [5 empty] | переданого Долинським ЛВУМГ та прийнятого ПАТ "Івано-Франківськгаз"
Долинське ЛВУМГ
Вимірювальна хіміко-аналітична лабораторія
по газопроводу "Пасічна - Долина"
Свідоцтво № ІФ 757 чинне до 28.05.2019 р. | [20 empty] | за період з 01.10.2018р. по 31.10.2018р.
Число місяця | Компонентний склад, % мол. | [11 empty] | Фізико-хімічні показники газу обчислені на основі компонентного складу, 101,325 кПа | [9 empty] | Температура точки роси вологи (Р = 3.92 МПа), °С | Температура точки роси вуглеводнів, °С | Масова концентрація сірководню, г/м3 | Масова концентрація меркаптанової сірки, г/м3 | Маса механічних домішок, г/м3
[13 empty] | Густина абсолютна, кг/м3,при 20 ºС, | Температура вимірювання/згоряння при 20/25°С
| метан, С1 | етан, С2 | пропан, С3 | ізо-бутан, і-С4 | н-бутан, н-С4 | нео-пентан, нео-С5 | ізо-пентан, і-С5 | н-пентан, н-С5 | гексани та вищі, С6+ | кисень, О2 | азот, N2 | діоксид вуглецю, CО2 |  | Теплота згоряння нижча |  |  | Теплота згоряння вища |  |  | Число Воббе вище
[14 empty] | ккал/м3 | МДж/м3 | кВт⋅год/м3 | ккал/м3 | МДж/м3 | кВт⋅год/м3 | ккал/м3 | МДж/м3 | кВт⋅год/м3
1 | 93.9 | 3.1652 | 1.0566 | 0.2199 | 0.4054 | 0.0031 | 0.1115 | 0.1055 | 0.3198 |  | 0.466 | 0.2468 | 0.73 | 8526.7986 | 35.7 | 9.9167 | 9441.5784 | 39.53 | 10.9806 | 12128.5948 | 50.78 | 14.1056
2 | 93.9107 | 3.1527 | 1.0565 | 0.2199 | 0.4076 | 0.0031 | 0.1127 | 0.1064 | 0.3164 |  | 0.4696 | 0.2441 | 0.7299 | 8524.4102 | 35.69 | 9.9139 | 9441.5784 | 39.53 | 10.9806 | 12128.5948 | 50.78 | 14.1056 | -3.3 | -7.1 | 0.0009 | 0.003 | 0
3 | 93.946 | 3.126 | 1.0513 | 0.2231 | 0.411 | 0.0032 | 0.1112 | 0.1028 | 0.3092 |  | 0.4718 | 0.2445 | 0.7294 | 8519.6333 | 35.67 | 9.9083 | 9436.8015 | 39.51 | 10.975 | 12126.2063 | 50.77 | 14.1028
4 | 93.9361 | 3.1443 | 1.045 | 0.2169 | 0.4061 | 0.003 | 0.1148 | 0.1047 | 0.3098 |  | 0.4718 | 0.2474 | 0.7295 | 8519.6333 | 35.67 | 9.9083 | 9436.8015 | 39.51 | 10.975 | 12123.8179 | 50.76 | 14.1
5 | 93.8849 | 3.1551 | 1.0552 | 0.2206 | 0.4073 | 0.0031 | 0.1192 | 0.1105 | 0.3263 |  | 0.4693 | 0.2483 | 0.7305 | 8531.5755 | 35.72 | 9.9222 | 9446.3553 | 39.55 | 10.9861 | 12130.9833 | 50.79 | 14.1083
6 | [13 empty] | 8531.5755 | 35.72 | 9.9222 | 9446.3553 | 39.55 | 10.9861 | 12130.9833 | 50.79 | 14.1083
7 | [13 empty] | 8531.5755 | 35.72 | 9.9222 | 9446.3553 | 39.55 | 10.9861 | 12130.9833 | 50.79 | 14.1083
8 | 93.9859 | 3.1391 | 1.0287 | 0.212 | 0.3895 | 0.0032 | 0.1107 | 0.1063 | 0.3015 |  | 0.4714 | 0.2516 | 0.7286 | 8510.0794 | 35.63 | 9.8972 | 9424.8592 | 39.46 | 10.9611 | 12119.041 | 50.74 | 14.0944
9 | 94.051 | 3.129 | 1.012 | 0.2069 | 0.3792 | 0.0033 | 0.1046 | 0.0996 | 0.2846 | 0.0035 | 0.4742 | 0.2521 | 0.7273 | 8495.7487 | 35.57 | 9.8806 | 9410.5285 | 39.4 | 10.9444 | 12109.4871 | 50.7 | 14.0833 | -3.3 | -1.2
10 | 94.0828 | 3.1211 | 1.0292 | 0.207 | 0.3698 | 0.0029 | 0.1021 | 0.0959 | 0.2682 |  | 0.4848 | 0.2361 | 0.7265 | 8488.5833 | 35.54 | 9.8722 | 9403.3631 | 39.37 | 10.9361 | 12107.0987 | 50.69 | 14.0806
11 | 94.0339 | 3.1484 | 1.0442 | 0.2096 | 0.3754 | 0.0029 | 0.1018 | 0.0956 | 0.2688 |  | 0.4875 | 0.2318 | 0.727 | 8495.7487 | 35.57 | 9.8806 | 9408.14 | 39.39 | 10.9417 | 12111.8756 | 50.71 | 14.0861
12 | 94.054 | 3.1276 | 1.0571 | 0.2138 | 0.3755 | 0.0024 | 0.1016 | 0.0952 | 0.2607 |  | 0.488 | 0.2243 | 0.7267 | 8493.3602 | 35.56 | 9.8778 | 9408.14 | 39.39 | 10.9417 | 12111.8756 | 50.71 | 14.0861
13 | [13 empty] | 8493.3602 | 35.56 | 9.8778 | 9408.14 | 39.39 | 10.9417 | 12111.8756 | 50.71 | 14.0861
14 | [13 empty] | 8493.3602 | 35.56 | 9.8778 | 9408.14 | 39.39 | 10.9417 | 12111.8756 | 50.71 | 14.0861
15 | [13 empty] | 8493.3602 | 35.56 | 9.8778 | 9408.14 | 39.39 | 10.9417 | 12111.8756 | 50.71 | 14.0861
16 | 94.0953 | 3.0906 | 1.0554 | 0.2159 | 0.3867 | 0.0022 | 0.111 | 0.0996 | 0.2512 |  | 0.4765 | 0.2154 | 0.7266 | 8495.7487 | 35.57 | 9.8806 | 9410.5285 | 39.4 | 10.9444 | 12114.264 | 50.72 | 14.0889 | -4.1 | -7.6
17 | 94.1017 | 3.0867 | 1.0513 | 0.2153 | 0.3859 | 0.0014 | 0.1121 | 0.1011 | 0.2494 |  | 0.4778 | 0.2171 | 0.7265 | 8493.3602 | 35.56 | 9.8778 | 9408.14 | 39.39 | 10.9417 | 12114.264 | 50.72 | 14.0889
18 | 93.9042 | 3.1454 | 1.0796 | 0.228 | 0.4183 | 0.0023 | 0.1234 | 0.1137 | 0.2772 |  | 0.4756 | 0.2323 | 0.7296 | 8523.4548 | 35.686 | 9.9128 | 9439.6915 | 39.5221 | 10.9784 | 12128.8575 | 50.7811 | 14.1059
19 | 93.8102 | 3.1481 | 1.0776 | 0.2327 | 0.4396 | 0.0028 | 0.1374 | 0.1291 | 0.3058 |  | 0.4782 | 0.2386 | 0.7316 | 8543.6612 | 35.7706 | 9.9363 | 9461.331 | 39.6127 | 11.0035 | 12139.3906 | 50.8252 | 14.1181
20 | [13 empty] | 8543.6612 | 35.7706 | 9.9363 | 9461.331 | 39.6127 | 11.0035 | 12139.3906 | 50.8252 | 14.1181
21 | [13 empty] | 8543.6612 | 35.7706 | 9.9363 | 9461.331 | 39.6127 | 11.0035 | 12139.3906 | 50.8252 | 14.1181
22 | 93.8919 | 3.1746 | 1.0456 | 0.2154 | 0.3968 | 0.0036 | 0.1248 | 0.121 | 0.3019 |  | 0.4742 | 0.2501 | 0.7299 | 8524.4102 | 35.69 | 9.9139 | 9439.19 | 39.52 | 10.9778 | 12126.2063 | 50.77 | 14.1028
23 | 93.9048 | 3.1657 | 1.0492 | 0.2184 | 0.399 | 0.0035 | 0.1189 | 0.1169 | 0.3028 |  | 0.4731 | 0.2479 | 0.7297 | 8522.0217 | 35.68 | 9.9111 | 9439.19 | 39.52 | 10.9778 | 12126.2063 | 50.77 | 14.1028 | -5.7 | -6.5
24 | 93.9037 | 3.4546 | 0.7931 | 0.1619 | 0.2862 | 0.0027 | 0.0798 | 0.0784 | 0.2198 |  | 0.54 | 0.4788 | 0.7242 | 8408.8088 | 35.206 | 9.7794 | 9315.8499 | 39.0036 | 10.8343 | 12013.9488 | 50.3 | 13.9722
25 | 93.9026 | 3.2924 | 0.9499 | 0.1944 | 0.354 | 0.0032 | 0.0989 | 0.0953 | 0.2611 |  | 0.5026 | 0.3456 | 0.7272 | 8471.8641 | 35.47 | 9.8528 | 9384.2554 | 39.29 | 10.9139 | 12076.0487 | 50.56 | 14.0444
26 | 93.9311 | 3.2538 | 0.9681 | 0.1989 | 0.3647 | 0.0031 | 0.1022 | 0.0987 | 0.2744 |  | 0.4876 | 0.3173 | 0.7276 | 8483.8064 | 35.52 | 9.8667 | 9396.1977 | 39.34 | 10.9278 | 12066.4949 | 50.52 | 14.0333
27 | [13 empty] | 8483.8064 | 35.52 | 9.8667 | 9396.1977 | 39.34 | 10.9278 | 12066.4949 | 50.52 | 14.0333
28 | [13 empty] | 8483.8064 | 35.52 | 9.8667 | 9396.1977 | 39.34 | 10.9278 | 12066.4949 | 50.52 | 14.0333
29 | 93.9449 | 3.1702 | 1.0447 | 0.2168 | 0.3971 | 0.0032 | 0.1098 | 0.1058 | 0.2837 |  | 0.4723 | 0.2515 | 0.7286 | 8510.0794 | 35.63 | 9.8972 | 9424.8592 | 39.46 | 10.9611 | 12119.041 | 50.74 | 14.0944
30 | 93.9264 | 3.1884 | 1.0459 | 0.2153 | 0.3964 | 0.0032 | 0.1101 | 0.1046 | 0.2843 | 0.0026 | 0.4712 | 0.2516 | 0.7287 | 8510.0794 | 35.63 | 9.8972 | 9427.2477 | 39.47 | 10.9639 | 12119.041 | 50.74 | 14.0944 | -6.9 | -7.2
31 | 93.4968 | 3.9413 | 0.5093 | 0.0999 | 0.1717 | 0.0019 | 0.0459 | 0.0443 | 0.1609 |  | 0.5938 | 0.9342 | 0.7228 | 8295.1181 | 34.73 | 9.6472 | 9193.1787 | 38.49 | 10.6917 | 11865.8643 | 49.68 | 13.8
Рівень одоризації відповідає чинним нормативним документам | [13 empty] | 8496.0353 | 35.5712 | 9.8809 | 9410.0508 | 39.398 | 10.9439
Середньозважене значення теплоти згоряння:
| Начальник Долинського ЛВУМГ | [8 empty] | Бойко В. Т. | [10 empty] | 2018-11-01
|  | Підрозділу підприємства, якому підпорядкована лабораторія | [8 empty] | прізвище | [5 empty] | підпис |  |  |  | дата
| Інженер-лаборант II кат. | [8 empty] | Грицан Г.В. | [10 empty] | 2018-11-01
|  | Лабораторія, де здійснювалось вимірювання газу | [8 empty] | прізвище | [5 empty] | підпис |  |  |  | дата
| Начальник служби ГВ і М | [8 empty] | Владика В. М. | [10 empty] | 2018-11-01
|  | Підрозділу, відповідального за облік газу за маршрутом | [8 empty] | прізвище | [5 empty] | підпис |  |  |  | дата

## додаток
Додаток до Паспорту фізико-хімічних показників природного газу. Маршрут №460
Область | ГРС, прямий споживач | Cередньозважене значення вищої теплоти згоряння
|  | ккал/м³ | МДж/м³ | кВт*год./м³
Маршрут №460 |  | 9410.0508 | 39.398 | 10.9439
Івано-Франківська | ГРС Рожнятів | 9411.8899 | 39.4057 | 10.946
Івано-Франківська | ГРС м.Долина (с.Новичка), місто | 9384.1838 | 39.2897 | 10.9138
Івано-Франківська | ГРС с.Болехів | 9412.4631 | 39.4081 | 10.9467
Івано-Франківська | ГРС с.Брошнів | 9411.4361 | 39.4038 | 10.9455
Івано-Франківська | ГРС с.Вільхівка | 9411.7466 | 39.4051 | 10.9459
Івано-Франківська | ГРС с.Підбереж, лінія на с.Підбереж | 9411.9377 | 39.4059 | 10.9461
Івано-Франківська | ГРС с.Підбереж, с.Велика Тур'я | 9411.3405 | 39.4034 | 10.9454
Івано-Франківська | ГРС с.Сваричів | 9412.1526 | 39.4068 | 10.9463
Івано-Франківська | ГРС с.Яворів | 9413.0363 | 39.4105 | 10.9474
Начальник Долинського ЛВУМГ |  | Бойко В. Т. |  |  | 2018-11-01
Підрозділу підприємства, якому підпорядкована лабораторія |  | прізвище |  | підпис | дата
Інженер-лаборант II кат. |  | Грицан Г.В. |  |  | 2018-11-01
Лабораторія, де здійснювалось вимірювання газу |  | прізвище |  | підпис | дата
Начальник служби ГВ і М |  | Владика В. М. |  |  | 2018-11-01
Підрозділу, відповідального за облік газу за маршрутом |  | прізвище |  | підпис | дата