## паспорт
АТ "Укртрансгаз" | [5 empty] | ПАСПОРТ ФІЗИКО-ХІМІЧНИХ ПОКАЗНИКІВ ПРИРОДНОГО ГАЗУ №461 | [18 empty] | Маршрут №461
Філія "УМГ "ПРИКАРПАТТРАНСГАЗ" | [5 empty] | переданого Долинським ЛВУМГ та прийнятого ПАТ "Івано-Франківськгаз"
Долинське ЛВУМГ
Вимірювальна хіміко-аналітична лабораторія
по газопроводу "Пасічна - Долина"
Свідоцтво № ІФ 757 чинне до 28.05.2019 р. | [20 empty] | за період з 01.10.2018р. по 31.10.2018р.
Число місяця | Компонентний склад, % мол. | [11 empty] | Фізико-хімічні показники газу обчислені на основі компонентного складу, 101,325 кПа | [9 empty] | Температура точки роси вологи (Р = 3.92 МПа), °С | Температура точки роси вуглеводнів, °С | Масова концентрація сірководню, г/м3 | Масова концентрація меркаптанової сірки, г/м3 | Маса механічних домішок, г/м3
[13 empty] | Густина абсолютна, кг/м3,при 20 ºС, | Температура вимірювання/згоряння при 20/25°С
| метан, С1 | етан, С2 | пропан, С3 | ізо-бутан, і-С4 | н-бутан, н-С4 | нео-пентан, нео-С5 | ізо-пентан, і-С5 | н-пентан, н-С5 | гексани та вищі, С6+ | кисень, О2 | азот, N2 | діоксид вуглецю, CО2 |  | Теплота згоряння нижча |  |  | Теплота згоряння вища |  |  | Число Воббе вище
[14 empty] | ккал/м3 | МДж/м3 | кВт⋅год/м3 | ккал/м3 | МДж/м3 | кВт⋅год/м3 | ккал/м3 | МДж/м3 | кВт⋅год/м3
1 | [13 empty] | 8474.2525 | 35.48 | 9.8556 | 9381.867 | 39.28 | 10.9111 | 12083.2141 | 50.59 | 14.0528
2 | 94.0916 | 3.0994 | 1.0177 | 0.1948 | 0.3552 | 0.0018 | 0.1353 | 0.1335 | 0.2046 | 0.0027 | 0.4602 | 0.3032 | 0.7262 | 8474.2525 | 35.48 | 9.8556 | 9384.2554 | 39.29 | 10.9139 | 12083.2141 | 50.59 | 14.0528 | 9.6 | -1.2 | 0,0009 | 0,004 | 0
3 | [13 empty] | 8474.2525 | 35.48 | 9.8556 | 9384.2554 | 39.29 | 10.9139 | 12083.2141 | 50.59 | 14.0528
4 | [13 empty] | 8474.2525 | 35.48 | 9.8556 | 9384.2554 | 39.29 | 10.9139 | 12083.2141 | 50.59 | 14.0528
5 | [13 empty] | 8474.2525 | 35.48 | 9.8556 | 9384.2554 | 39.29 | 10.9139 | 12083.2141 | 50.59 | 14.0528
6 | [13 empty] | 8474.2525 | 35.48 | 9.8556 | 9384.2554 | 39.29 | 10.9139 | 12083.2141 | 50.59 | 14.0528
7 | [13 empty] | 8474.2525 | 35.48 | 9.8556 | 9384.2554 | 39.29 | 10.9139 | 12083.2141 | 50.59 | 14.0528
8 | [13 empty] | 8474.2525 | 35.48 | 9.8556 | 9384.2554 | 39.29 | 10.9139 | 12083.2141 | 50.59 | 14.0528
9 | 93.9946 | 3.1735 | 1.0217 | 0.1956 | 0.3558 | 0.0009 | 0.2011 | 0.0894 | 0.1982 | 0.0042 | 0.4792 | 0.2858 | 0.7269 | 8483.8064 | 35.52 | 9.8667 | 9391.4208 | 39.32 | 10.9222 | 12090.3795 | 50.62 | 14.0611 | 8.3 | -1.2
10 | [13 empty] | 8483.8064 | 35.52 | 9.8667 | 9391.4208 | 39.32 | 10.9222 | 12090.3795 | 50.62 | 14.0611
11 | [13 empty] | 8483.8064 | 35.52 | 9.8667 | 9391.4208 | 39.32 | 10.9222 | 12090.3795 | 50.62 | 14.0611
12 | [13 empty] | 8483.8064 | 35.52 | 9.8667 | 9391.4208 | 39.32 | 10.9222 | 12090.3795 | 50.62 | 14.0611
13 | [13 empty] | 8483.8064 | 35.52 | 9.8667 | 9391.4208 | 39.32 | 10.9222 | 12090.3795 | 50.62 | 14.0611
14 | [13 empty] | 8483.8064 | 35.52 | 9.8667 | 9391.4208 | 39.32 | 10.9222 | 12090.3795 | 50.62 | 14.0611
15 | [13 empty] | 8483.8064 | 35.52 | 9.8667 | 9391.4208 | 39.32 | 10.9222 | 12090.3795 | 50.62 | 14.0611
16 | 94.0937 | 3.1288 | 1.044 | 0.1966 | 0.3467 | 0.0015 | 0.1213 | 0.1134 | 0.185 | 0.0028 | 0.4731 | 0.2931 | 0.7252 | 8464.6987 | 35.44 | 9.8444 | 9372.3131 | 39.24 | 10.9 | 12078.4372 | 50.57 | 14.0472 | 6.2 | -1
17 | [13 empty] | 8464.6987 | 35.44 | 9.8444 | 9372.3131 | 39.24 | 10.9 | 12078.4372 | 50.57 | 14.0472
18 | [13 empty] | 8464.6987 | 35.44 | 9.8444 | 9372.3131 | 39.24 | 10.9 | 12078.4372 | 50.57 | 14.0472
19 | [13 empty] | 8464.6987 | 35.44 | 9.8444 | 9372.3131 | 39.24 | 10.9 | 12078.4372 | 50.57 | 14.0472
20 | [13 empty] | 8464.6987 | 35.44 | 9.8444 | 9372.3131 | 39.24 | 10.9 | 12078.4372 | 50.57 | 14.0472
21 | [13 empty] | 8464.6987 | 35.44 | 9.8444 | 9372.3131 | 39.24 | 10.9 | 12078.4372 | 50.57 | 14.0472
22 | [13 empty] | 8464.6987 | 35.44 | 9.8444 | 9372.3131 | 39.24 | 10.9 | 12078.4372 | 50.57 | 14.0472
23 | 93.8997 | 3.2177 | 1.0559 | 0.1995 | 0.3518 | 0.0032 | 0.1241 | 0.1153 | 0.2521 | 0.0046 | 0.4939 | 0.2822 | 0.7281 | 8493.3602 | 35.56 | 9.8778 | 9403.3631 | 39.37 | 10.9361 | 12095.1564 | 50.64 | 14.0667 | 4.2 | -1.4
24 | [13 empty] | 8493.3602 | 35.56 | 9.8778 | 9403.3631 | 39.37 | 10.9361 | 12095.1564 | 50.64 | 14.0667
25 | [13 empty] | 8493.3602 | 35.56 | 9.8778 | 9403.3631 | 39.37 | 10.9361 | 12095.1564 | 50.64 | 14.0667
26 | [13 empty] | 8493.3602 | 35.56 | 9.8778 | 9403.3631 | 39.37 | 10.9361 | 12095.1564 | 50.64 | 14.0667
27 | [13 empty] | 8493.3602 | 35.56 | 9.8778 | 9403.3631 | 39.37 | 10.9361 | 12095.1564 | 50.64 | 14.0667
28 | [13 empty] | 8493.3602 | 35.56 | 9.8778 | 9403.3631 | 39.37 | 10.9361 | 12095.1564 | 50.64 | 14.0667
29 | [13 empty] | 8493.3602 | 35.56 | 9.8778 | 9403.3631 | 39.37 | 10.9361 | 12095.1564 | 50.64 | 14.0667
30 | 94.0188 | 3.1388 | 1.0494 | 0.1984 | 0.3503 | 0.0019 | 0.1231 | 0.1165 | 0.2232 | 0.002 | 0.4745 | 0.3031 | 0.7267 | 8479.0295 | 35.5 | 9.8611 | 9386.6439 | 39.3 | 10.9167 | 12085.6025 | 50.6 | 14.0556 | 3.8 | -1.3
31 | [13 empty] | 8479.0295 | 35.5 | 9.8611 | 9386.6439 | 39.3 | 10.9167 | 12085.6025 | 50.6 | 14.0556
Рівень одоризації відповідає чинним нормативним документам | [13 empty] | 8480.6297 | 35.5067 | 9.863 | 9389.5578 | 39.3122 | 10.9201
Середньозважене значення теплоти згоряння:
| Начальник Долинського ЛВУМГ | [8 empty] | Бойко В. Т. | [10 empty] | 2018-11-01
|  | Підрозділу підприємства, якому підпорядкована лабораторія | [8 empty] | прізвище | [5 empty] | підпис |  |  |  | дата
| Інженер-лаборант II кат. | [8 empty] | Грицан Г.В. | [10 empty] | 2018-11-01
|  | Лабораторія, де здійснювалось вимірювання газу | [8 empty] | прізвище | [5 empty] | підпис |  |  |  | дата
| Начальник служби ГВ і М | [8 empty] | Владика В. М. | [10 empty] | 2018-11-01
|  | Підрозділу, відповідального за облік газу за маршрутом | [8 empty] | прізвище | [5 empty] | підпис |  |  |  | дата

## додаток
Додаток до Паспорту фізико-хімічних показників природного газу. Маршрут №461
Область | ГРС, прямий споживач | Cередньозважене значення вищої теплоти згоряння
|  | ккал/м³ | МДж/м³ | кВт*год./м³
Маршрут №461 |  | 9389.5578 | 39.3122 | 10.9201
Івано-Франківська | ГРС с.Солотвине | 9389.5578 | 39.3122 | 10.9201
Начальник Долинського ЛВУМГ |  | Бойко В. Т. |  |  | 2018-11-01
Підрозділу підприємства, якому підпорядкована лабораторія |  | прізвище |  | підпис | дата
Інженер-лаборант II кат. |  | Грицан Г.В. |  |  | 2018-11-01
Лабораторія, де здійснювалось вимірювання газу |  | прізвище |  | підпис | дата
Начальник служби ГВ і М |  | Владика В. М. |  |  | 2018-11-01
Підрозділу, відповідального за облік газу за маршрутом |  | прізвище |  | підпис | дата