## паспорт
АТ "Укртрансгаз" | [5 empty] | ПАСПОРТ ФІЗИКО-ХІМІЧНИХ ПОКАЗНИКІВ ПРИРОДНОГО ГАЗУ №493 | [18 empty] | Маршрут №493
Філія "УМГ "ПРИКАРПАТТРАНСГАЗ" | [5 empty] | переданого Хустським ЛВУМГ та прийнятого ПАТ "Івано-Франківськгаз"
ГВС Теково Хустське ЛВУМГ
Вимірювальна хіміко-аналітична лабораторія
по газопроводу "Прогрес"
Свідоцтво № РВ-0060-15 чинне до 29.11.2020 р. | [20 empty] | за період з 01.10.2018р. по 31.10.2018р.
Число місяця | Компонентний склад, % мол. | [11 empty] | Фізико-хімічні показники газу обчислені на основі компонентного складу, 101,325 кПа | [9 empty] | Температура точки роси вологи (Р = 3.92 МПа), °С | Температура точки роси вуглеводнів, °С | Масова концентрація сірководню, г/м3 | Масова концентрація меркаптанової сірки, г/м3 | Маса механічних домішок, г/м3
[13 empty] | Густина абсолютна, кг/м3,при 20 ºС, | Температура вимірювання/згоряння при 20/25°С
| метан, С1 | етан, С2 | пропан, С3 | ізо-бутан, і-С4 | н-бутан, н-С4 | нео-пентан, нео-С5 | ізо-пентан, і-С5 | н-пентан, н-С5 | гексани та вищі, С6+ | кисень, О2 | азот, N2 | діоксид вуглецю, CО2 |  | Теплота згоряння нижча |  |  | Теплота згоряння вища |  |  | Число Воббе вище
[14 empty] | ккал/м3 | МДж/м3 | кВт⋅год/м3 | ккал/м3 | МДж/м3 | кВт⋅год/м3 | ккал/м3 | МДж/м3 | кВт⋅год/м3
1 | 95.8555 | 2.3026 | 0.7243 | 0.1104 | 0.1063 | 0.0014 | 0.019 | 0.0138 | 0.0094 | 0.0081 | 0.6681 | 0.1811 | 0.7006 | 8201.9682 | 34.34 | 9.5389 | 9090.475 | 38.06 | 10.5722 | 11918.4104 | 49.9 | 13.8611 | -18 | -13.8
2 | [13 empty] | 8201.9682 | 34.34 | 9.5389 | 9090.475 | 38.06 | 10.5722 | 11918.4104 | 49.9 | 13.8611
3 | [13 empty] | 8201.9682 | 34.34 | 9.5389 | 9090.475 | 38.06 | 10.5722 | 11918.4104 | 49.9 | 13.8611
4 | [13 empty] | 8201.9682 | 34.34 | 9.5389 | 9090.475 | 38.06 | 10.5722 | 11918.4104 | 49.9 | 13.8611
5 | [13 empty] | 8201.9682 | 34.34 | 9.5389 | 9090.475 | 38.06 | 10.5722 | 11918.4104 | 49.9 | 13.8611 |  |  | 0.0001 | 0.0002 | 0
6 | [13 empty] | 8201.9682 | 34.34 | 9.5389 | 9090.475 | 38.06 | 10.5722 | 11918.4104 | 49.9 | 13.8611
7 | [13 empty] | 8201.9682 | 34.34 | 9.5389 | 9090.475 | 38.06 | 10.5722 | 11918.4104 | 49.9 | 13.8611
8 | 96.2302 | 2.0501 | 0.6285 | 0.0964 | 0.0927 | 0.0014 | 0.0167 | 0.0119 | 0.0115 | 0.0076 | 0.6931 | 0.1599 | 0.6973 | 8168.5298 | 34.2 | 9.5 | 9054.6481 | 37.91 | 10.5306 | 11899.3027 | 49.82 | 13.8389 | -18.3 | -14.6
9 | [13 empty] | 8168.5298 | 34.2 | 9.5 | 9054.6481 | 37.91 | 10.5306 | 11899.3027 | 49.82 | 13.8389
10 | [13 empty] | 8168.5298 | 34.2 | 9.5 | 9054.6481 | 37.91 | 10.5306 | 11899.3027 | 49.82 | 13.8389
11 | [13 empty] | 8168.5298 | 34.2 | 9.5 | 9054.6481 | 37.91 | 10.5306 | 11899.3027 | 49.82 | 13.8389
12 | [13 empty] | 8168.5298 | 34.2 | 9.5 | 9054.6481 | 37.91 | 10.5306 | 11899.3027 | 49.82 | 13.8389
13 | [13 empty] | 8168.5298 | 34.2 | 9.5 | 9054.6481 | 37.91 | 10.5306 | 11899.3027 | 49.82 | 13.8389
14 | [13 empty] | 8168.5298 | 34.2 | 9.5 | 9054.6481 | 37.91 | 10.5306 | 11899.3027 | 49.82 | 13.8389
15 | [13 empty] | 8168.5298 | 34.2 | 9.5 | 9054.6481 | 37.91 | 10.5306 | 11899.3027 | 49.82 | 13.8389
16 | 96.1442 | 2.1237 | 0.6463 | 0.0987 | 0.0942 | 0.0013 | 0.0173 | 0.0115 | 0.0116 | 0.0082 | 0.6754 | 0.1676 | 0.6981 | 8175.6952 | 34.23 | 9.5083 | 9061.8134 | 37.94 | 10.5389 | 11904.0797 | 49.84 | 13.8444 | -18.5 | -14.2
17 | [13 empty] | 8175.6952 | 34.23 | 9.5083 | 9061.8134 | 37.94 | 10.5389 | 11904.0797 | 49.84 | 13.8444
18 | [13 empty] | 8175.6952 | 34.23 | 9.5083 | 9061.8134 | 37.94 | 10.5389 | 11904.0797 | 49.84 | 13.8444
19 | [13 empty] | 8175.6952 | 34.23 | 9.5083 | 9061.8134 | 37.94 | 10.5389 | 11904.0797 | 49.84 | 13.8444
20 | [13 empty] | 8175.6952 | 34.23 | 9.5083 | 9061.8134 | 37.94 | 10.5389 | 11904.0797 | 49.84 | 13.8444
21 | [13 empty] | 8175.6952 | 34.23 | 9.5083 | 9061.8134 | 37.94 | 10.5389 | 11904.0797 | 49.84 | 13.8444
22 | 96.0187 | 2.2075 | 0.6839 | 0.1038 | 0.0993 | 0.0014 | 0.0175 | 0.0122 | 0.0112 | 0.0061 | 0.6592 | 0.1792 | 0.6992 | 8187.6375 | 34.28 | 9.5222 | 9076.0725 | 37.9997 | 10.5555 | 11911.245 | 49.87 | 13.8528 | -18.1 | -14
23 | [13 empty] | 8187.6375 | 34.28 | 9.5222 | 9076.0725 | 37.9997 | 10.5555 | 11911.245 | 49.87 | 13.8528
24 | [13 empty] | 8187.6375 | 34.28 | 9.5222 | 9076.0725 | 37.9997 | 10.5555 | 11911.245 | 49.87 | 13.8528
25 | [13 empty] | 8187.6375 | 34.28 | 9.5222 | 9076.0725 | 37.9997 | 10.5555 | 11911.245 | 49.87 | 13.8528
26 | [13 empty] | 8187.6375 | 34.28 | 9.5222 | 9076.0725 | 37.9997 | 10.5555 | 11911.245 | 49.87 | 13.8528
27 | [13 empty] | 8187.6375 | 34.28 | 9.5222 | 9076.0725 | 37.9997 | 10.5555 | 11911.245 | 49.87 | 13.8528
28 | [13 empty] | 8187.6375 | 34.28 | 9.5222 | 9076.0725 | 37.9997 | 10.5555 | 11911.245 | 49.87 | 13.8528
29 | 95.8071 | 2.3478 | 0.7258 | 0.1121 | 0.1069 | 0.0015 | 0.02 | 0.0133 | 0.0122 | 0.0065 | 0.656 | 0.1908 | 0.7011 | 8206.7451 | 34.36 | 9.5444 | 9095.2519 | 38.08 | 10.5778 | 11920.7989 | 49.91 | 13.8639 | -19.1 | -14.3
30 | [13 empty] | 8206.7451 | 34.36 | 9.5444 | 9095.2519 | 38.08 | 10.5778 | 11920.7989 | 49.91 | 13.8639
31 | [13 empty] | 8206.7451 | 34.36 | 9.5444 | 9095.2519 | 38.08 | 10.5778 | 11920.7989 | 49.91 | 13.8639
Рівень одоризації відповідає чинним нормативним документам | [13 empty] | 8186.2999 | 34.2744 | 9.5207 | 9073.8752 | 37.9905 | 10.5529
Середньозважене значення теплоти згоряння:
| Начальник Хустського ЛВУМГ | [8 empty] | Шак В.Ю. | [10 empty] | 2018-11-01
|  | Підрозділу підприємства, якому підпорядкована лабораторія | [8 empty] | прізвище | [5 empty] | підпис |  |  |  | дата
| Хімік ВХАЛ | [8 empty] | Шишола В.Й. | [10 empty] | 2018-11-01
|  | Лабораторія, де здійснювалось вимірювання газу | [8 empty] | прізвище | [5 empty] | підпис |  |  |  | дата
| Начальник служби АКВПТіАСУ | [8 empty] | Бабій Т.В. | [10 empty] | 2018-11-01
|  | Підрозділу, відповідального за облік газу за маршрутом | [8 empty] | прізвище | [5 empty] | підпис |  |  |  | дата

## додаток
Додаток до Паспорту фізико-хімічних показників природного газу. Маршрут №493
Область | ГРС, прямий споживач | Cередньозважене значення вищої теплоти згоряння
|  | ккал/м³ | МДж/м³ | кВт*год./м³
Маршрут №493 |  | 9073.8752 | 37.9905 | 10.5529
Івано-Франківська | ГРС с.Ілемня | 9073.8752 | 37.9905 | 10.5529
Начальник Хустського ЛВУМГ |  | Шак В.Ю. |  |  | 2018-11-01
Підрозділу підприємства, якому підпорядкована лабораторія |  | прізвище |  | підпис | дата
Хімік ВХАЛ |  | Шишола В.Й. |  |  | 2018-11-01
Лабораторія, де здійснювалось вимірювання газу |  | прізвище |  | підпис | дата
Начальник служби АКВПТіАСУ |  | Бабій Т.В. |  |  | 2018-11-01
Підрозділу, відповідального за облік газу за маршрутом |  | прізвище |  | підпис | дата