## паспорт
АТ "Укртрансгаз" | [5 empty] | ПАСПОРТ ФІЗИКО-ХІМІЧНИХ ПОКАЗНИКІВ ПРИРОДНОГО ГАЗУ №626 | [18 empty] | Маршрут №626
Філія "УМГ "арківтрансгаз" | [5 empty] | переданого Сєвєродонецьким ЛВУМГ та прийнятого ПАТ "Луганськгаз"
Новопсковський п/м Сєвєродонецьке ЛВУМГ
Вимірювальна хіміко-аналітична лабораторія
по газопроводу "Ставрополь - Москва" 1н.
Свідоцтво № РЬ 417/2014 чинне до 31.12.2018 р. | [20 empty] | за період з 01.10.2018р. по 31.10.2018р.
Число місяця | Компонентний склад, % мол. | [11 empty] | Фізико-хімічні показники газу обчислені на основі компонентного складу, 101,325 кПа | [9 empty] | Температура точки роси вологи (Р = 3.92 МПа), °С | Температура точки роси вуглеводнів, °С | Масова концентрація сірководню, г/м3 | Масова концентрація меркаптанової сірки, г/м3 | Маса механічних домішок, г/м3
[13 empty] | Густина абсолютна, кг/м3,при 20 ºС, | Температура вимірювання/згоряння при 20/25°С
| метан, С1 | етан, С2 | пропан, С3 | ізо-бутан, і-С4 | н-бутан, н-С4 | нео-пентан, нео-С5 | ізо-пентан, і-С5 | н-пентан, н-С5 | гексани та вищі, С6+ | кисень, О2 | азот, N2 | діоксид вуглецю, CО2 |  | Теплота згоряння нижча |  |  | Теплота згоряння вища |  |  | Число Воббе вище
[14 empty] | ккал/м3 | МДж/м3 | кВт⋅год/м3 | ккал/м3 | МДж/м3 | кВт⋅год/м3 | ккал/м3 | МДж/м3 | кВт⋅год/м3
1 | [13 empty] | 8180.4721 | 34.25 | 9.5139 | 9061.8134 | 37.94 | 10.5389 | 11724.9452 | 49.09 | 13.6361
2 | 92.8837 | 3.5851 | 0.8418 | 0.0823 | 0.114 | 0.0022 | 0.029 | 0.0231 | 0.0308 | 0.0061 | 2.0083 | 0.3936 | 0.7194 | 8180.4721 | 34.25 | 9.5139 | 9061.8134 | 37.94 | 10.5389 | 11724.9452 | 49.09 | 13.6361 | -11 | -7.3
3 | [13 empty] | 8180.4721 | 34.25 | 9.5139 | 9061.8134 | 37.94 | 10.5389 | 11724.9452 | 49.09 | 13.6361
4 | [13 empty] | 8180.4721 | 34.25 | 9.5139 | 9061.8134 | 37.94 | 10.5389 | 11724.9452 | 49.09 | 13.6361
5 | [13 empty] | 8180.4721 | 34.25 | 9.5139 | 9061.8134 | 37.94 | 10.5389 | 11724.9452 | 49.09 | 13.6361
6 | [13 empty] | 8180.4721 | 34.25 | 9.5139 | 9061.8134 | 37.94 | 10.5389 | 11724.9452 | 49.09 | 13.6361
7 | [13 empty] | 8180.4721 | 34.25 | 9.5139 | 9061.8134 | 37.94 | 10.5389 | 11724.9452 | 49.09 | 13.6361
8 | [13 empty] | 8180.4721 | 34.25 | 9.5139 | 9061.8134 | 37.94 | 10.5389 | 11724.9452 | 49.09 | 13.6361
9 | 92.6334 | 3.7524 | 0.8817 | 0.0907 | 0.1294 | 0.003 | 0.0353 | 0.0284 | 0.0434 | 0.0083 | 2.0004 | 0.3936 | 0.7219 | 8206.7451 | 34.36 | 9.5444 | 9090.475 | 38.06 | 10.5722 | 11744.0529 | 49.17 | 13.6583 | -11.5 | -7.6
10 | [13 empty] | 8206.7451 | 34.36 | 9.5444 | 9090.475 | 38.06 | 10.5722 | 11744.0529 | 49.17 | 13.6583
11 | [13 empty] | 8206.7451 | 34.36 | 9.5444 | 9090.475 | 38.06 | 10.5722 | 11744.0529 | 49.17 | 13.6583
12 | [13 empty] | 8206.7451 | 34.36 | 9.5444 | 9090.475 | 38.06 | 10.5722 | 11744.0529 | 49.17 | 13.6583
13 | [13 empty] | 8206.7451 | 34.36 | 9.5444 | 9090.475 | 38.06 | 10.5722 | 11744.0529 | 49.17 | 13.6583
14 | [13 empty] | 8206.7451 | 34.36 | 9.5444 | 9090.475 | 38.06 | 10.5722 | 11744.0529 | 49.17 | 13.6583
15 | [13 empty] | 8206.7451 | 34.36 | 9.5444 | 9090.475 | 38.06 | 10.5722 | 11744.0529 | 49.17 | 13.6583
16 | [13 empty] | 8206.7451 | 34.36 | 9.5444 | 9090.475 | 38.06 | 10.5722 | 11744.0529 | 49.17 | 13.6583
17 | 92.7017 | 3.7258 | 0.8677 | 0.0879 | 0.127 | 0.0028 | 0.0343 | 0.0272 | 0.042 | 0.0101 | 1.9841 | 0.3894 | 0.7213 | 8204.3567 | 34.35 | 9.5417 | 9088.0865 | 38.05 | 10.5694 | 11741.6644 | 49.16 | 13.6556 | -11.1 | -6.6
18 | [13 empty] | 8204.3567 | 34.35 | 9.5417 | 9088.0865 | 38.05 | 10.5694 | 11741.6644 | 49.16 | 13.6556
19 | [13 empty] | 8204.3567 | 34.35 | 9.5417 | 9088.0865 | 38.05 | 10.5694 | 11741.6644 | 49.16 | 13.6556
20 | [13 empty] | 8204.3567 | 34.35 | 9.5417 | 9088.0865 | 38.05 | 10.5694 | 11741.6644 | 49.16 | 13.6556
21 | [13 empty] | 8204.3567 | 34.35 | 9.5417 | 9088.0865 | 38.05 | 10.5694 | 11741.6644 | 49.16 | 13.6556
22 | [13 empty] | 8204.3567 | 34.35 | 9.5417 | 9088.0865 | 38.05 | 10.5694 | 11741.6644 | 49.16 | 13.6556
23 | 93.01 | 3.7797 | 0.9624 | 0.129 | 0.2049 | 0.0073 | 0.0603 | 0.0476 | 0.1029 | 0.0045 | 1.4124 | 0.279 | 0.7236 | 8326.1681 | 34.86 | 9.6833 | 9221.8402 | 38.61 | 10.725 | 11896.9143 | 49.81 | 13.8361 | -10.6 | -6.1
24 | [13 empty] | 8326.1681 | 34.86 | 9.6833 | 9221.8402 | 38.61 | 10.725 | 11896.9143 | 49.81 | 13.8361
25 | [13 empty] | 8326.1681 | 34.86 | 9.6833 | 9221.8402 | 38.61 | 10.725 | 11896.9143 | 49.81 | 13.8361
26 | [13 empty] | 8326.1681 | 34.86 | 9.6833 | 9221.8402 | 38.61 | 10.725 | 11896.9143 | 49.81 | 13.8361
27 | [13 empty] | 8326.1681 | 34.86 | 9.6833 | 9221.8402 | 38.61 | 10.725 | 11896.9143 | 49.81 | 13.8361
28 | [13 empty] | 8326.1681 | 34.86 | 9.6833 | 9221.8402 | 38.61 | 10.725 | 11896.9143 | 49.81 | 13.8361
29 | [13 empty] | 8326.1681 | 34.86 | 9.6833 | 9221.8402 | 38.61 | 10.725 | 11896.9143 | 49.81 | 13.8361
30 | 92.8516 | 3.8475 | 0.995 | 0.1357 | 0.2187 | 0.0097 | 0.0666 | 0.0516 | 0.1052 | 0.0121 | 1.4283 | 0.278 | 0.7252 | 8340.4988 | 34.92 | 9.7 | 9236.171 | 38.67 | 10.7417 | 11904.0797 | 49.84 | 13.8444 | -11.2 | -6
31 | [13 empty] | 8340.4988 | 34.92 | 9.7 | 9236.171 | 38.67 | 10.7417 | 11904.0797 | 49.84 | 13.8444
Рівень одоризації відповідає чинним нормативним документам | [13 empty] | 8237.0069 | 34.4867 | 9.5796 | 9123.7701 | 38.1994 | 10.6109
Середньозважене значення теплоти згоряння:
| Заступник начальника Сєвєродонецького ЛВУМГ | [8 empty] | Шморгун М.А. | [10 empty] | 2018-11-01
|  | Підрозділу підприємства, якому підпорядкована лабораторія | [8 empty] | прізвище | [5 empty] | підпис |  |  |  | дата
| Завідувач ВХАЛ | [8 empty] | Гоцанюк Т.О. | [10 empty] | 2018-11-01
|  | Лабораторія, де здійснювалось вимірювання газу | [8 empty] | прізвище | [5 empty] | підпис |  |  |  | дата
| Начальник служби ГВ і М | [8 empty] | Ісаєв В.С. | [10 empty] | 2018-11-01
|  | Підрозділу, відповідального за облік газу за маршрутом | [8 empty] | прізвище | [5 empty] | підпис |  |  |  | дата

## додаток
Додаток до Паспорту фізико-хімічних показників природного газу. Маршрут №626
Область | ГРС, прямий споживач | Cередньозважене значення вищої теплоти згоряння
|  | ккал/м³ | МДж/м³ | кВт*год./м³
Маршрут №626 |  | 9123.7701 | 38.1994 | 10.6109
Луганська | Євсуг | 9123.7701 | 38.1994 | 10.6109
Заступник начальника Сєвєродонецького ЛВУМГ |  | Шморгун М.А. |  |  | 2018-11-01
Підрозділу підприємства, якому підпорядкована лабораторія |  | прізвище |  | підпис | дата
Завідувач ВХАЛ |  | Гоцанюк Т.О. |  |  | 2018-11-01
Лабораторія, де здійснювалось вимірювання газу |  | прізвище |  | підпис | дата
Начальник служби ГВ і М |  | Ісаєв В.С. |  |  | 2018-11-01
Підрозділу, відповідального за облік газу за маршрутом |  | прізвище |  | підпис | дата