## паспорт
АТ "Укртрансгаз" | [5 empty] | ПАСПОРТ ФІЗИКО-ХІМІЧНИХ ПОКАЗНИКІВ ПРИРОДНОГО ГАЗУ №641 | [18 empty] | Маршрут №641
Філія "УМГ "Харківтрансгаз" | [5 empty] | переданого Сєвєродонецьким ЛВУМГ та прийнятого ПАТ "Луганськгаз"
Новопсковський п/м Сєвєродонецьке ЛВУМГ
Вимірювальна хіміко-аналітична лабораторія
по газопроводах "Краснодарський Край - Серпухов" 1н. та 2н.
Свідоцтво № РЬ 417/2014 чинне до 31.12.2018 р. | [20 empty] | за період з 01.10.2018р. по 31.10.2018р.
Число місяця | Компонентний склад, % мол. | [11 empty] | Фізико-хімічні показники газу обчислені на основі компонентного складу, 101,325 кПа | [9 empty] | Температура точки роси вологи (Р = 3.92 МПа), °С | Температура точки роси вуглеводнів, °С | Масова концентрація сірководню, г/м3 | Масова концентрація меркаптанової сірки, г/м3 | Маса механічних домішок, г/м3
[13 empty] | Густина абсолютна, кг/м3,при 20 ºС, | Температура вимірювання/згоряння при 20/25°С
| метан, С1 | етан, С2 | пропан, С3 | ізо-бутан, і-С4 | н-бутан, н-С4 | нео-пентан, нео-С5 | ізо-пентан, і-С5 | н-пентан, н-С5 | гексани та вищі, С6+ | кисень, О2 | азот, N2 | діоксид вуглецю, CО2 |  | Теплота згоряння нижча |  |  | Теплота згоряння вища |  |  | Число Воббе вище
[14 empty] | ккал/м3 | МДж/м3 | кВт⋅год/м3 | ккал/м3 | МДж/м3 | кВт⋅год/м3 | ккал/м3 | МДж/м3 | кВт⋅год/м3
1 | 92.8964 | 3.7922 | 0.9662 | 0.1347 | 0.2098 | 0.0035 | 0.0669 | 0.0493 | 0.1113 |  | 1.4323 | 0.3374 | 0.725 | 8328.5565 | 34.87 | 9.6861 | 9226.6171 | 38.63 | 10.7306 | 11892.1374 | 49.79 | 13.8306
2 | 92.8981 | 3.8074 | 0.9688 | 0.1353 | 0.2103 | 0.0034 | 0.0618 | 0.0497 | 0.1077 |  | 1.4206 | 0.3369 | 0.7249 | 8328.5565 | 34.87 | 9.6861 | 9226.6171 | 38.63 | 10.7306 | 11894.5258 | 49.8 | 13.8333 | -10 | -7.7
3 | 92.9189 | 3.7915 | 0.9641 | 0.1314 | 0.2143 | 0.008 | 0.065 | 0.0501 | 0.1126 | 0.0051 | 1.4057 | 0.3333 | 0.725 | 8330.945 | 34.88 | 9.6889 | 9226.6171 | 38.63 | 10.7306 | 11892.1374 | 49.79 | 13.8306
4 | 92.8585 | 3.8473 | 0.9796 | 0.1352 | 0.2135 | 0.0034 | 0.0684 | 0.0525 | 0.1064 |  | 1.3992 | 0.336 | 0.7253 | 8335.7219 | 34.9 | 9.6944 | 9236.171 | 38.67 | 10.7417 | 11901.6912 | 49.83 | 13.8417
5 | 92.8373 | 3.8629 | 0.9845 | 0.136 | 0.2133 | 0.0037 | 0.0731 | 0.0527 | 0.0995 |  | 1.3962 | 0.3408 | 0.7255 | 8338.1104 | 34.91 | 9.6972 | 9236.171 | 38.67 | 10.7417 | 11901.6912 | 49.83 | 13.8417
6 | 92.8301 | 3.8586 | 0.9863 | 0.1382 | 0.2117 | 0.0036 | 0.0679 | 0.0534 | 0.1153 |  | 1.394 | 0.3409 | 0.7258 | 8340.4988 | 34.92 | 9.7 | 9240.9479 | 38.69 | 10.7472 | 11904.0797 | 49.84 | 13.8444
7 | 92.8102 | 3.8631 | 0.9888 | 0.1373 | 0.2155 | 0.0037 | 0.0667 | 0.046 | 0.1076 |  | 1.4143 | 0.3468 | 0.7257 | 8335.7219 | 34.9 | 9.6944 | 9236.171 | 38.67 | 10.7417 | 11896.9143 | 49.81 | 13.8361
8 | 92.7522 | 3.8797 | 0.9968 | 0.1389 | 0.2175 | 0.0032 | 0.0698 | 0.0529 | 0.1159 |  | 1.4259 | 0.3472 | 0.7265 | 8342.8873 | 34.93 | 9.7028 | 9243.3363 | 38.7 | 10.75 | 11901.6912 | 49.83 | 13.8417
9 | 92.75 | 3.8811 | 0.9981 | 0.136 | 0.2175 | 0.0034 | 0.0724 | 0.0505 | 0.1093 |  | 1.4321 | 0.3496 | 0.7263 | 8340.4988 | 34.92 | 9.7 | 9238.5594 | 38.68 | 10.7444 | 11896.9143 | 49.81 | 13.8361 | -10.8 | -7.1
10 | 92.7418 | 3.8772 | 0.9953 | 0.135 | 0.2207 | 0.0032 | 0.0685 | 0.0527 | 0.1092 |  | 1.4421 | 0.3543 | 0.7263 | 8338.1104 | 34.91 | 9.6972 | 9236.171 | 38.67 | 10.7417 | 11894.5258 | 49.8 | 13.8333
11 | 92.6643 | 3.9246 | 1.0029 | 0.1366 | 0.2161 | 0.0033 | 0.0788 | 0.0508 | 0.1059 |  | 1.4604 | 0.3563 | 0.7269 | 8340.4988 | 34.92 | 9.7 | 9240.9479 | 38.69 | 10.7472 | 11894.5258 | 49.8 | 13.8333
12 | 92.5604 | 3.9785 | 1.0174 | 0.1409 | 0.2274 | 0.0036 | 0.0768 | 0.0532 | 0.1114 |  | 1.4749 | 0.3555 | 0.7279 | 8350.0527 | 34.96 | 9.7111 | 9250.5017 | 38.73 | 10.7583 | 11899.3027 | 49.82 | 13.8389
13 | 92.5454 | 3.9859 | 1.0146 | 0.1396 | 0.2242 | 0.0038 | 0.0731 | 0.0539 | 0.1143 |  | 1.4834 | 0.3618 | 0.7279 | 8347.6642 | 34.95 | 9.7083 | 9248.1132 | 38.72 | 10.7556 | 11894.5258 | 49.8 | 13.8333
14 | 92.5484 | 3.9687 | 1.013 | 0.1385 | 0.2239 | 0.0037 | 0.0682 | 0.0513 | 0.1166 |  | 1.501 | 0.3667 | 0.7278 | 8342.8873 | 34.93 | 9.7028 | 9243.3363 | 38.7 | 10.75 | 11889.7489 | 49.78 | 13.8278
15 | 92.5327 | 3.9612 | 1.0122 | 0.1383 | 0.2243 | 0.0034 | 0.0695 | 0.0546 | 0.1117 |  | 1.5207 | 0.3714 | 0.7279 | 8340.4988 | 34.92 | 9.7 | 9238.5594 | 38.68 | 10.7444 | 11884.972 | 49.76 | 13.8222
16 | 92.5297 | 3.9361 | 1.0078 | 0.1393 | 0.2254 | 0.0034 | 0.0721 | 0.0533 | 0.1083 |  | 1.5467 | 0.3779 | 0.7279 | 8335.7219 | 34.9 | 9.6944 | 9233.7825 | 38.66 | 10.7389 | 11877.8066 | 49.73 | 13.8139
17 | 92.5044 | 3.9295 | 1.0091 | 0.1375 | 0.2266 | 0.0034 | 0.0693 | 0.0536 | 0.1089 |  | 1.5689 | 0.3888 | 0.728 | 8330.945 | 34.88 | 9.6889 | 9231.394 | 38.65 | 10.7361 | 11873.0297 | 49.71 | 13.8083
18 | 92.5427 | 3.9293 | 0.9892 | 0.1325 | 0.218 | 0.006 | 0.0627 | 0.0478 | 0.1416 | 0.0049 | 1.551 | 0.3743 | 0.7281 | 8335.7219 | 34.9 | 9.6944 | 9231.394 | 38.65 | 10.7361 | 11873.0297 | 49.71 | 13.8083 | -11.1 | -7.2
19 | 92.2827 | 4.1034 | 1.0522 | 0.143 | 0.2403 | 0.0033 | 0.0774 | 0.0547 | 0.1151 |  | 1.5469 | 0.381 | 0.7301 | 8357.218 | 34.99 | 9.7194 | 9257.6671 | 38.76 | 10.7667 | 11892.1374 | 49.79 | 13.8306
20 | 92.2698 | 4.0998 | 1.0555 | 0.1484 | 0.2441 | 0.0035 | 0.0767 | 0.0552 | 0.1177 |  | 1.5531 | 0.3762 | 0.7303 | 8359.6065 | 35 | 9.7222 | 9260.0555 | 38.77 | 10.7694 | 11894.5258 | 49.8 | 13.8333
21 | 92.2699 | 4.1018 | 1.0519 | 0.1461 | 0.2445 | 0.0032 | 0.0734 | 0.0585 | 0.1162 |  | 1.5499 | 0.3846 | 0.7303 | 8359.6065 | 35 | 9.7222 | 9260.0555 | 38.77 | 10.7694 | 11892.1374 | 49.79 | 13.8306
22 | 92.3052 | 4.0977 | 1.0449 | 0.1451 | 0.2404 | 0.0031 | 0.074 | 0.0523 | 0.1147 |  | 1.5433 | 0.3793 | 0.7298 | 8354.8296 | 34.98 | 9.7167 | 9255.2786 | 38.75 | 10.7639 | 11892.1374 | 49.79 | 13.8306
23 | 92.292 | 4.0961 | 1.0485 | 0.1445 | 0.2397 | 0.0031 | 0.0723 | 0.0555 | 0.1125 |  | 1.5556 | 0.3802 | 0.7299 | 8354.8296 | 34.98 | 9.7167 | 9255.2786 | 38.75 | 10.7639 | 11889.7489 | 49.78 | 13.8278
24 | 92.3151 | 4.0927 | 1.0413 | 0.1403 | 0.2413 | 0.0062 | 0.0715 | 0.0548 | 0.1272 | 0.0042 | 1.5424 | 0.363 | 0.7299 | 8359.6065 | 35 | 9.7222 | 9255.2786 | 38.75 | 10.7639 | 11889.7489 | 49.78 | 13.8278 | -10.8 | -7.3
25 | 92.4559 | 3.9504 | 1.0178 | 0.1409 | 0.2299 | 0.003 | 0.0678 | 0.0526 | 0.1072 |  | 1.6029 | 0.3716 | 0.7282 | 8333.3335 | 34.89 | 9.6917 | 9231.394 | 38.65 | 10.7361 | 11873.0297 | 49.71 | 13.8083
26 | 92.8429 | 3.6845 | 0.9463 | 0.1338 | 0.2057 | 0.0025 | 0.0626 | 0.0412 | 0.0987 |  | 1.6305 | 0.3513 | 0.7245 | 8292.7296 | 34.72 | 9.6444 | 9190.7902 | 38.48 | 10.6889 | 11849.1451 | 49.61 | 13.7806
27 | 93.4904 | 3.2718 | 0.831 | 0.1128 | 0.1601 | 0.0023 | 0.0403 | 0.0279 | 0.0741 |  | 1.6711 | 0.3182 | 0.7178 | 8223.4643 | 34.43 | 9.5639 | 9114.3595 | 38.16 | 10.6 | 11806.1528 | 49.43 | 13.7306
28 | 93.8397 | 3.0937 | 0.773 | 0.1019 | 0.135 | 0.0016 | 0.0236 | 0.0159 | 0.0434 |  | 1.6867 | 0.2855 | 0.7136 | 8182.8605 | 34.26 | 9.5167 | 9071.3673 | 37.98 | 10.55 | 11787.0452 | 49.35 | 13.7083
29 | 93.6283 | 3.1506 | 0.8191 | 0.1088 | 0.1467 | 0.0017 | 0.0289 | 0.023 | 0.0299 |  | 1.7763 | 0.2867 | 0.7151 | 8187.6375 | 34.28 | 9.5222 | 9076.1442 | 38 | 10.5556 | 11779.8798 | 49.32 | 13.7
30 | 92.9352 | 3.5413 | 0.9442 | 0.126 | 0.1934 | 0.0024 | 0.0551 | 0.0342 | 0.0492 |  | 1.7948 | 0.3242 | 0.722 | 8252.1258 | 34.55 | 9.5972 | 9143.0211 | 38.28 | 10.6333 | 11808.5413 | 49.44 | 13.7333
31 | 93.1305 | 3.4202 | 0.9198 | 0.1211 | 0.1837 | 0.0037 | 0.0441 | 0.0327 | 0.0408 | 0.0063 | 1.7974 | 0.2997 | 0.72 | 8233.0182 | 34.47 | 9.575 | 9119.1365 | 38.18 | 10.6056 | 11796.599 | 49.39 | 13.7194 | -10.5 | -7.7
Рівень одоризації відповідає чинним нормативним документам | [13 empty] | 8311.3119 | 34.7978 | 9.6661 | 9207.9633 | 38.5519 | 10.7089
Середньозважене значення теплоти згоряння:
| Заступник начальника Сєвєродонецького ЛВУМГ | [8 empty] | Шморгун М.А. | [10 empty] | 2018-11-01
|  | Підрозділу підприємства, якому підпорядкована лабораторія | [8 empty] | прізвище | [5 empty] | підпис |  |  |  | дата
| Завідувач ВХАЛ | [8 empty] | Гоцанюк Т.О. | [10 empty] | 2018-11-01
|  | Лабораторія, де здійснювалось вимірювання газу | [8 empty] | прізвище | [5 empty] | підпис |  |  |  | дата
| Начальник служби ГВ і М | [8 empty] | Ісаєв В.С. | [10 empty] | 2018-11-01
|  | Підрозділу, відповідального за облік газу за маршрутом | [8 empty] | прізвище | [5 empty] | підпис |  |  |  | дата

## додаток
Додаток до Паспорту фізико-хімічних показників природного газу. Маршрут №641
Область | ГРС, прямий споживач | Cередньозважене значення вищої теплоти згоряння
|  | ккал/м³ | МДж/м³ | кВт*год./м³
Маршрут №641 |  | 9207.9633 | 38.5519 | 10.7089
Луганська | Старобільськ | 9208.0827 | 38.5524 | 10.709
Луганська | Технікум | 9204.906 | 38.5391 | 10.7053
Заступник начальника Сєвєродонецького ЛВУМГ |  | Шморгун М.А. |  |  | 2018-11-01
Підрозділу підприємства, якому підпорядкована лабораторія |  | прізвище |  | підпис | дата
Завідувач ВХАЛ |  | Гоцанюк Т.О. |  |  | 2018-11-01
Лабораторія, де здійснювалось вимірювання газу |  | прізвище |  | підпис | дата
Начальник служби ГВ і М |  | Ісаєв В.С. |  |  | 2018-11-01
Підрозділу, відповідального за облік газу за маршрутом |  | прізвище |  | підпис | дата