## паспорт
АТ "Укртрансгаз" | [5 empty] | ПАСПОРТ ФІЗИКО-ХІМІЧНИХ ПОКАЗНИКІВ ПРИРОДНОГО ГАЗУ №645 | [18 empty] | Маршрут №645
Філія "УМГ "ХАРКІВТРАНСГАЗ" | [5 empty] | переданого Сєвєродонецьким ЛВУМГ та прийнятого ПАТ "Луганськгаз"
Сєвєродонецьке ЛВУМГ
Вимірювальна хіміко-аналітична лабораторія
по газопроводу "Краснопопівка-Рубіжне"
Свідоцтво № LC 041 від 13.06.2017р. чинне до 13.06.2022 р. | [20 empty] | за період з 01.10.2018р. по 31.10.2018р.
Число місяця | Компонентний склад, % мол. | [11 empty] | Фізико-хімічні показники газу обчислені на основі компонентного складу, 101,325 кПа | [9 empty] | Температура точки роси вологи (Р = 3.92 МПа), °С | Температура точки роси вуглеводнів, °С | Масова концентрація сірководню, г/м3 | Масова концентрація меркаптанової сірки, г/м3 | Маса механічних домішок, г/м3
[13 empty] | Густина абсолютна, кг/м3,при 20 ºС, | Температура вимірювання/згоряння при 20/25°С
| метан, С1 | етан, С2 | пропан, С3 | ізо-бутан, і-С4 | н-бутан, н-С4 | нео-пентан, нео-С5 | ізо-пентан, і-С5 | н-пентан, н-С5 | гексани та вищі, С6+ | кисень, О2 | азот, N2 | діоксид вуглецю, CО2 |  | Теплота згоряння нижча |  |  | Теплота згоряння вища |  |  | Число Воббе вище
[14 empty] | ккал/м3 | МДж/м3 | кВт⋅год/м3 | ккал/м3 | МДж/м3 | кВт⋅год/м3 | ккал/м3 | МДж/м3 | кВт⋅год/м3
1 | [13 empty] | 8298.4619 | 34.744 | 9.6511 | 9188.2346 | 38.4693 | 10.6859 | 11761.7753 | 49.2442 | 13.6789
2 | [13 empty] | 8298.4619 | 34.744 | 9.6511 | 9188.2346 | 38.4693 | 10.6859 | 11761.7753 | 49.2442 | 13.6789
3 | [13 empty] | 8298.4619 | 34.744 | 9.6511 | 9188.2346 | 38.4693 | 10.6859 | 11761.7753 | 49.2442 | 13.6789
4 | 88.635 | 3.6601 | 1.7191 | 0.2418 | 0.4484 | 0.0065 | 0.1148 | 0.0835 | 0.0641 | 0.0072 | 3.338 | 1.6815 | 0.765 | 8223.1538 | 34.4287 | 9.5635 | 9100.3154 | 38.1012 | 10.5837 | 11418.8642 | 47.8085 | 13.2801 | -8.2 | -7.3
5 | [13 empty] | 8223.1538 | 34.4287 | 9.5635 | 9100.3154 | 38.1012 | 10.5837 | 11418.8642 | 47.8085 | 13.2801
6 | [13 empty] | 8223.1538 | 34.4287 | 9.5635 | 9100.3154 | 38.1012 | 10.5837 | 11418.8642 | 47.8085 | 13.2801
7 | [13 empty] | 8223.1538 | 34.4287 | 9.5635 | 9100.3154 | 38.1012 | 10.5837 | 11418.8642 | 47.8085 | 13.2801
8 | [13 empty] | 8223.1538 | 34.4287 | 9.5635 | 9100.3154 | 38.1012 | 10.5837 | 11418.8642 | 47.8085 | 13.2801
9 | [13 empty] | 8223.1538 | 34.4287 | 9.5635 | 9100.3154 | 38.1012 | 10.5837 | 11418.8642 | 47.8085 | 13.2801
10 | 88.2256 | 3.5268 | 1.658 | 0.2485 | 0.446 | 0.0071 | 0.1206 | 0.0868 | 0.0637 | 0.0069 | 3.7132 | 1.8968 | 0.7682 | 8163.0841 | 34.1772 | 9.4937 | 9034.179 | 37.8243 | 10.5068 | 11312.5061 | 47.3632 | 13.1564 | -8.3 | -6.7 | 0,0001 | 0,0004 | відсутні
11 | [13 empty] | 8163.0841 | 34.1772 | 9.4937 | 9034.179 | 37.8243 | 10.5068 | 11312.5061 | 47.3632 | 13.1564
12 | [13 empty] | 8163.0841 | 34.1772 | 9.4937 | 9034.179 | 37.8243 | 10.5068 | 11312.5061 | 47.3632 | 13.1564
13 | [13 empty] | 8163.0841 | 34.1772 | 9.4937 | 9034.179 | 37.8243 | 10.5068 | 11312.5061 | 47.3632 | 13.1564
14 | [13 empty] | 8163.0841 | 34.1772 | 9.4937 | 9034.179 | 37.8243 | 10.5068 | 11312.5061 | 47.3632 | 13.1564
15 | [13 empty] | 8163.0841 | 34.1772 | 9.4937 | 9034.179 | 37.8243 | 10.5068 | 11312.5061 | 47.3632 | 13.1564
16 | [13 empty] | 8163.0841 | 34.1772 | 9.4937 | 9034.179 | 37.8243 | 10.5068 | 11312.5061 | 47.3632 | 13.1564
17 | [13 empty] | 8163.0841 | 34.1772 | 9.4937 | 9034.179 | 37.8243 | 10.5068 | 11312.5061 | 47.3632 | 13.1564
18 | 88.4673 | 3.7367 | 1.7753 | 0.2474 | 0.466 | 0.0028 | 0.1115 | 0.0868 | 0.089 | 0.0064 | 3.3558 | 1.655 | 0.7669 | 8246.7279 | 34.5274 | 9.5909 | 9125.6092 | 38.2071 | 10.6131 | 11436.1328 | 47.8808 | 13.3002 | -8.2 | -6.9
19 | [13 empty] | 8246.7279 | 34.5274 | 9.5909 | 9125.6092 | 38.2071 | 10.6131 | 11436.1328 | 47.8808 | 13.3002
20 | [13 empty] | 8246.7279 | 34.5274 | 9.5909 | 9125.6092 | 38.2071 | 10.6131 | 11436.1328 | 47.8808 | 13.3002
21 | [13 empty] | 8246.7279 | 34.5274 | 9.5909 | 9125.6092 | 38.2071 | 10.6131 | 11436.1328 | 47.8808 | 13.3002
22 | [13 empty] | 8246.7279 | 34.5274 | 9.5909 | 9125.6092 | 38.2071 | 10.6131 | 11436.1328 | 47.8808 | 13.3002
23 | [13 empty] | 8246.7279 | 34.5274 | 9.5909 | 9125.6092 | 38.2071 | 10.6131 | 11436.1328 | 47.8808 | 13.3002
24 | [13 empty] | 8246.7279 | 34.5274 | 9.5909 | 9125.6092 | 38.2071 | 10.6131 | 11436.1328 | 47.8808 | 13.3002
25 | 88.7665 | 3.6224 | 1.7222 | 0.2425 | 0.4652 | 0.0064 | 0.1226 | 0.094 | 0.0663 | 0.0058 | 3.2874 | 1.5987 | 0.7664 | 8240.3507 | 34.5007 | 9.5835 | 9119.1603 | 38.1801 | 10.6056 | 11447.0958 | 47.9267 | 13.313 | -8.4 | -7.1
26 | [13 empty] | 8240.3507 | 34.5007 | 9.5835 | 9119.1603 | 38.1801 | 10.6056 | 11447.0958 | 47.9267 | 13.313
27 | [13 empty] | 8240.3507 | 34.5007 | 9.5835 | 9119.1603 | 38.1801 | 10.6056 | 11447.0958 | 47.9267 | 13.313
28 | [13 empty] | 8240.3507 | 34.5007 | 9.5835 | 9119.1603 | 38.1801 | 10.6056 | 11447.0958 | 47.9267 | 13.313
29 | [13 empty] | 8240.3507 | 34.5007 | 9.5835 | 9119.1603 | 38.1801 | 10.6056 | 11447.0958 | 47.9267 | 13.313
30 | [13 empty] | 8240.3507 | 34.5007 | 9.5835 | 9119.1603 | 38.1801 | 10.6056 | 11447.0958 | 47.9267 | 13.313
31 | [13 empty] | 8240.3507 | 34.5007 | 9.5835 | 9119.1603 | 38.1801 | 10.6056 | 11447.0958 | 47.9267 | 13.313
Рівень одоризації відповідає чинним нормативним документам | [13 empty] | 8224.372 | 34.4338 | 9.5649 | 9101.7962 | 38.1074 | 10.5854
Середньозважене значення теплоти згоряння:
| Начальник Сєвєродонецького ЛВУМГ | [8 empty] | Головко Ю.О. | [10 empty] | 2018-11-01
|  | Підрозділу підприємства, якому підпорядкована лабораторія | [8 empty] | прізвище | [5 empty] | підпис |  |  |  | дата
| Інженер II кат. ВХАЛ | [8 empty] | Єрьоменко М.О. | [10 empty] | 2018-11-01
|  | Лабораторія, де здійснювалось вимірювання газу | [8 empty] | прізвище | [5 empty] | підпис |  |  |  | дата
| Начальник служби ГВ і М | [8 empty] | Ісаєв В.С. | [10 empty] | 2018-11-01
|  | Підрозділу, відповідального за облік газу за маршрутом | [8 empty] | прізвище | [5 empty] | підпис |  |  |  | дата

## додаток
Додаток до Паспорту фізико-хімічних показників природного газу. Маршрут №645
Область | ГРС, прямий споживач | Cередньозважене значення вищої теплоти згоряння
|  | ккал/м³ | МДж/м³ | кВт*год./м³
Маршрут №645 |  | 9101.7962 | 38.1074 | 10.5854
Луганська | Червонопопівка | 9101.7962 | 38.1074 | 10.5854
Начальник Сєвєродонецького ЛВУМГ |  | Головко Ю.О. |  |  | 2018-11-01
Підрозділу підприємства, якому підпорядкована лабораторія |  | прізвище |  | підпис | дата
Інженер II кат. ВХАЛ |  | Єрьоменко М.О. |  |  | 2018-11-01
Лабораторія, де здійснювалось вимірювання газу |  | прізвище |  | підпис | дата
Начальник служби ГВ і М |  | Ісаєв В.С. |  |  | 2018-11-01
Підрозділу, відповідального за облік газу за маршрутом |  | прізвище |  | підпис | дата