## паспорт
АТ "Укртрансгаз" | [5 empty] | ПАСПОРТ ФІЗИКО-ХІМІЧНИХ ПОКАЗНИКІВ ПРИРОДНОГО ГАЗУ №646 | [18 empty] | Маршрут №646
Філія "УМГ "ХАРКІВТРАНСГАЗ" | [5 empty] | переданого Сєвєродонецьким ЛВУМГ та прийнятого ПАТ "Луганськгаз"
Сєвєродонецьке ЛВУМГ
Вимірювальна хіміко-аналітична лабораторія
по газопроводу "Краснопопівка-Рубіжне"
Свідоцтво № LC 041 від 13.06.2017р. чинне до 13.06.2022 р. | [20 empty] | за період з 01.10.2018р. по 31.10.2018р.
Число місяця | Компонентний склад, % мол. | [11 empty] | Фізико-хімічні показники газу обчислені на основі компонентного складу, 101,325 кПа | [9 empty] | Температура точки роси вологи (Р = 3.92 МПа), °С | Температура точки роси вуглеводнів, °С | Масова концентрація сірководню, г/м3 | Масова концентрація меркаптанової сірки, г/м3 | Маса механічних домішок, г/м3
[13 empty] | Густина абсолютна, кг/м3,при 20 ºС, | Температура вимірювання/згоряння при 20/25°С
| метан, С1 | етан, С2 | пропан, С3 | ізо-бутан, і-С4 | н-бутан, н-С4 | нео-пентан, нео-С5 | ізо-пентан, і-С5 | н-пентан, н-С5 | гексани та вищі, С6+ | кисень, О2 | азот, N2 | діоксид вуглецю, CО2 |  | Теплота згоряння нижча |  |  | Теплота згоряння вища |  |  | Число Воббе вище
[14 empty] | ккал/м3 | МДж/м3 | кВт⋅год/м3 | ккал/м3 | МДж/м3 | кВт⋅год/м3 | ккал/м3 | МДж/м3 | кВт⋅год/м3
1 | 88.7136 | 4.2184 | 2.0628 | 0.2476 | 0.5656 | 0.0062 | 0.1201 | 0.1105 | 0.1108 | 0.0062 | 2.6875 | 1.1507 | 0.7672 | 8440.4081 | 35.3383 | 9.8162 | 9336.6773 | 39.0908 | 10.8586 | 11698.7916 | 48.9805 | 13.6057 | -8.8 | -7.2
2 | [13 empty] | 8440.4081 | 35.3383 | 9.8162 | 9336.6773 | 39.0908 | 10.8586 | 11698.7916 | 48.9805 | 13.6057
3 | [13 empty] | 8440.4081 | 35.3383 | 9.8162 | 9336.6773 | 39.0908 | 10.8586 | 11698.7916 | 48.9805 | 13.6057
4 | [13 empty] | 8440.4081 | 35.3383 | 9.8162 | 9336.6773 | 39.0908 | 10.8586 | 11698.7916 | 48.9805 | 13.6057
5 | [13 empty] | 8440.4081 | 35.3383 | 9.8162 | 9336.6773 | 39.0908 | 10.8586 | 11698.7916 | 48.9805 | 13.6057
6 | [13 empty] | 8440.4081 | 35.3383 | 9.8162 | 9336.6773 | 39.0908 | 10.8586 | 11698.7916 | 48.9805 | 13.6057
7 | [13 empty] | 8440.4081 | 35.3383 | 9.8162 | 9336.6773 | 39.0908 | 10.8586 | 11698.7916 | 48.9805 | 13.6057
8 | [13 empty] | 8440.4081 | 35.3383 | 9.8162 | 9336.6773 | 39.0908 | 10.8586 | 11698.7916 | 48.9805 | 13.6057
9 | [13 empty] | 8440.4081 | 35.3383 | 9.8162 | 9336.6773 | 39.0908 | 10.8586 | 11698.7916 | 48.9805 | 13.6057
10 | [13 empty] | 8440.4081 | 35.3383 | 9.8162 | 9336.6773 | 39.0908 | 10.8586 | 11698.7916 | 48.9805 | 13.6057
11 | 88.1887 | 4.1348 | 2.0584 | 0.2546 | 0.5836 | 0.0035 | 0.1261 | 0.1167 | 0.1393 | 0.0074 | 3.1676 | 1.2193 | 0.7713 | 8406.3964 | 35.1959 | 9.7766 | 9298.5575 | 38.9312 | 10.8142 | 11619.6381 | 48.6491 | 13.5136 | -8.5 | -7.1 | 0,0001 | 0,0002 | відсутні
12 | [13 empty] | 8406.3964 | 35.1959 | 9.7766 | 9298.5575 | 38.9312 | 10.8142 | 11619.6381 | 48.6491 | 13.5136
13 | [13 empty] | 8406.3964 | 35.1959 | 9.7766 | 9298.5575 | 38.9312 | 10.8142 | 11619.6381 | 48.6491 | 13.5136
14 | [13 empty] | 8406.3964 | 35.1959 | 9.7766 | 9298.5575 | 38.9312 | 10.8142 | 11619.6381 | 48.6491 | 13.5136
15 | [13 empty] | 8406.3964 | 35.1959 | 9.7766 | 9298.5575 | 38.9312 | 10.8142 | 11619.6381 | 48.6491 | 13.5136
16 | [13 empty] | 8406.3964 | 35.1959 | 9.7766 | 9298.5575 | 38.9312 | 10.8142 | 11619.6381 | 48.6491 | 13.5136
17 | [13 empty] | 8406.3964 | 35.1959 | 9.7766 | 9298.5575 | 38.9312 | 10.8142 | 11619.6381 | 48.6491 | 13.5136
18 | [13 empty] | 8406.3964 | 35.1959 | 9.7766 | 9298.5575 | 38.9312 | 10.8142 | 11619.6381 | 48.6491 | 13.5136
19 | [13 empty] | 8406.3964 | 35.1959 | 9.7766 | 9298.5575 | 38.9312 | 10.8142 | 11619.6381 | 48.6491 | 13.5136
20 | [13 empty] | 8406.3964 | 35.1959 | 9.7766 | 9298.5575 | 38.9312 | 10.8142 | 11619.6381 | 48.6491 | 13.5136
21 | [13 empty] | 8406.3964 | 35.1959 | 9.7766 | 9298.5575 | 38.9312 | 10.8142 | 11619.6381 | 48.6491 | 13.5136
22 | [13 empty] | 8406.3964 | 35.1959 | 9.7766 | 9298.5575 | 38.9312 | 10.8142 | 11619.6381 | 48.6491 | 13.5136
23 | 89.0117 | 4.071 | 1.9835 | 0.2412 | 0.5525 | 0.0059 | 0.1287 | 0.1246 | 0.1989 | 0.0064 | 2.5919 | 1.0837 | 0.7669 | 8463.4567 | 35.4348 | 9.843 | 9361.8756 | 39.1963 | 10.8879 | 11732.5166 | 49.1217 | 13.6449 | -8.1 | -6.8
24 | [13 empty] | 8463.4567 | 35.4348 | 9.843 | 9361.8756 | 39.1963 | 10.8879 | 11732.5166 | 49.1217 | 13.6449
25 | [13 empty] | 8463.4567 | 35.4348 | 9.843 | 9361.8756 | 39.1963 | 10.8879 | 11732.5166 | 49.1217 | 13.6449
26 | [13 empty] | 8463.4567 | 35.4348 | 9.843 | 9361.8756 | 39.1963 | 10.8879 | 11732.5166 | 49.1217 | 13.6449
27 | [13 empty] | 8463.4567 | 35.4348 | 9.843 | 9361.8756 | 39.1963 | 10.8879 | 11732.5166 | 49.1217 | 13.6449
28 | [13 empty] | 8463.4567 | 35.4348 | 9.843 | 9361.8756 | 39.1963 | 10.8879 | 11732.5166 | 49.1217 | 13.6449
29 | [13 empty] | 8463.4567 | 35.4348 | 9.843 | 9361.8756 | 39.1963 | 10.8879 | 11732.5166 | 49.1217 | 13.6449
30 | [13 empty] | 8463.4567 | 35.4348 | 9.843 | 9361.8756 | 39.1963 | 10.8879 | 11732.5166 | 49.1217 | 13.6449
31 | [13 empty] | 8463.4567 | 35.4348 | 9.843 | 9361.8756 | 39.1963 | 10.8879 | 11732.5166 | 49.1217 | 13.6449
Рівень одоризації відповідає чинним нормативним документам | [13 empty] | 8435.1535 | 35.3163 | 9.8101 | 9330.5867 | 39.0653 | 10.8515
Середньозважене значення теплоти згоряння:
| Начальник Сєвєродонецького ЛВУМГ | [8 empty] | Головко Ю.О. | [10 empty] | 2018-11-01
|  | Підрозділу підприємства, якому підпорядкована лабораторія | [8 empty] | прізвище | [5 empty] | підпис |  |  |  | дата
| Інженер II кат. ВХАЛ | [8 empty] | Єрьоменко М.О. | [10 empty] | 2018-11-01
|  | Лабораторія, де здійснювалось вимірювання газу | [8 empty] | прізвище | [5 empty] | підпис |  |  |  | дата
| Начальник служби ГВ і М | [8 empty] | Ісаєв В.С. | [10 empty] | 2018-11-01
|  | Підрозділу, відповідального за облік газу за маршрутом | [8 empty] | прізвище | [5 empty] | підпис |  |  |  | дата

## додаток
Додаток до Паспорту фізико-хімічних показників природного газу. Маршрут №646
Область | ГРС, прямий споживач | Cередньозважене значення вищої теплоти згоряння
|  | ккал/м³ | МДж/м³ | кВт*год./м³
Маршрут №646 |  | 9330.5867 | 39.0653 | 10.8515
Луганська | Красноріченськ | 9330.5867 | 39.0653 | 10.8515
Начальник Сєвєродонецького ЛВУМГ |  | Головко Ю.О. |  |  | 2018-11-01
Підрозділу підприємства, якому підпорядкована лабораторія |  | прізвище |  | підпис | дата
Інженер II кат. ВХАЛ |  | Єрьоменко М.О. |  |  | 2018-11-01
Лабораторія, де здійснювалось вимірювання газу |  | прізвище |  | підпис | дата
Начальник служби ГВ і М |  | Ісаєв В.С. |  |  | 2018-11-01
Підрозділу, відповідального за облік газу за маршрутом |  | прізвище |  | підпис | дата