## паспорт
АТ "Укртрансгаз" | [5 empty] | ПАСПОРТ ФІЗИКО-ХІМІЧНИХ ПОКАЗНИКІВ ПРИРОДНОГО ГАЗУ №649 | [18 empty] | Маршрут №649
Філія "УМГ "ХАРКІВТРАНСГАЗ" | [5 empty] | переданого Сєвєродонецьким ЛВУМГ та прийнятого ПАТ "Луганськгаз"
Сєвєродонецьке ЛВУМГ
Вимірювальна хіміко-аналітична лабораторія
по газопроводу "Луганськ-Лисичанськ-Рубіжне"
Свідоцтво № LC 041 від 13.06.2017р. чинне до 13.06.2022 р. | [20 empty] | за період з 01.10.2018р. по 31.10.2018р.
Число місяця | Компонентний склад, % мол. | [11 empty] | Фізико-хімічні показники газу обчислені на основі компонентного складу, 101,325 кПа | [9 empty] | Температура точки роси вологи (Р = 3.92 МПа), °С | Температура точки роси вуглеводнів, °С | Масова концентрація сірководню, г/м3 | Масова концентрація меркаптанової сірки, г/м3 | Маса механічних домішок, г/м3
[13 empty] | Густина абсолютна, кг/м3,при 20 ºС, | Температура вимірювання/згоряння при 20/25°С
| метан, С1 | етан, С2 | пропан, С3 | ізо-бутан, і-С4 | н-бутан, н-С4 | нео-пентан, нео-С5 | ізо-пентан, і-С5 | н-пентан, н-С5 | гексани та вищі, С6+ | кисень, О2 | азот, N2 | діоксид вуглецю, CО2 |  | Теплота згоряння нижча |  |  | Теплота згоряння вища |  |  | Число Воббе вище
[14 empty] | ккал/м3 | МДж/м3 | кВт⋅год/м3 | ккал/м3 | МДж/м3 | кВт⋅год/м3 | ккал/м3 | МДж/м3 | кВт⋅год/м3
1 | [13 empty] | 8305.4601 | 34.7733 | 9.6593 | 9195.3522 | 38.4991 | 10.6942 | 11750.4062 | 49.1966 | 13.6657
2 | [13 empty] | 8305.4601 | 34.7733 | 9.6593 | 9195.3522 | 38.4991 | 10.6942 | 11750.4062 | 49.1966 | 13.6657
3 | 92.493 | 3.967 | 1.0007 | 0.1387 | 0.2372 | 0.0029 | 0.0673 | 0.0528 | 0.1234 | 0.0076 | 1.5706 | 0.3388 | 0.7282 | 8341.502 | 34.9242 | 9.7012 | 9236.6486 | 38.672 | 10.7422 | 11879.2636 | 49.7361 | 13.8156 | -8.2 | -5.9 | 0,00002 | 0,0001 | відсутні
4 | [13 empty] | 8341.502 | 34.9242 | 9.7012 | 9236.6486 | 38.672 | 10.7422 | 11879.2636 | 49.7361 | 13.8156
5 | [13 empty] | 8341.502 | 34.9242 | 9.7012 | 9236.6486 | 38.672 | 10.7422 | 11879.2636 | 49.7361 | 13.8156
6 | [13 empty] | 8341.502 | 34.9242 | 9.7012 | 9236.6486 | 38.672 | 10.7422 | 11879.2636 | 49.7361 | 13.8156
7 | [13 empty] | 8341.502 | 34.9242 | 9.7012 | 9236.6486 | 38.672 | 10.7422 | 11879.2636 | 49.7361 | 13.8156
8 | [13 empty] | 8341.502 | 34.9242 | 9.7012 | 9236.6486 | 38.672 | 10.7422 | 11879.2636 | 49.7361 | 13.8156
9 | 89.1438 | 3.3122 | 1.4887 | 0.1955 | 0.3858 | 0.0027 | 0.0923 | 0.0762 | 0.1246 | 0.006 | 3.8476 | 1.3246 | 0.7577 | 8150.688 | 34.1253 | 9.4793 | 9022.2367 | 37.7743 | 10.4929 | 11375.4898 | 47.6269 | 13.2297 | -8.4 | -7.8
10 | [13 empty] | 8150.688 | 34.1253 | 9.4793 | 9022.2367 | 37.7743 | 10.4929 | 11375.4898 | 47.6269 | 13.2297
11 | [13 empty] | 8150.688 | 34.1253 | 9.4793 | 9022.2367 | 37.7743 | 10.4929 | 11375.4898 | 47.6269 | 13.2297
12 | [13 empty] | 8150.688 | 34.1253 | 9.4793 | 9022.2367 | 37.7743 | 10.4929 | 11375.4898 | 47.6269 | 13.2297
13 | [13 empty] | 8150.688 | 34.1253 | 9.4793 | 9022.2367 | 37.7743 | 10.4929 | 11375.4898 | 47.6269 | 13.2297
14 | [13 empty] | 8150.688 | 34.1253 | 9.4793 | 9022.2367 | 37.7743 | 10.4929 | 11375.4898 | 47.6269 | 13.2297
15 | [13 empty] | 8150.688 | 34.1253 | 9.4793 | 9022.2367 | 37.7743 | 10.4929 | 11375.4898 | 47.6269 | 13.2297
16 | [13 empty] | 8150.688 | 34.1253 | 9.4793 | 9022.2367 | 37.7743 | 10.4929 | 11375.4898 | 47.6269 | 13.2297
17 | 90.0975 | 3.5684 | 1.3713 | 0.189 | 0.3667 | 0.0064 | 0.0924 | 0.0787 | 0.0983 | 0.0088 | 3.0402 | 1.0823 | 0.7499 | 8224.5869 | 34.4347 | 9.5652 | 9104.6146 | 38.1192 | 10.5887 | 11538.6693 | 48.3101 | 13.4195 | -8.8 | -6.5
18 | [13 empty] | 8224.5869 | 34.4347 | 9.5652 | 9104.6146 | 38.1192 | 10.5887 | 11538.6693 | 48.3101 | 13.4195
19 | [13 empty] | 8224.5869 | 34.4347 | 9.5652 | 9104.6146 | 38.1192 | 10.5887 | 11538.6693 | 48.3101 | 13.4195
20 | [13 empty] | 8224.5869 | 34.4347 | 9.5652 | 9104.6146 | 38.1192 | 10.5887 | 11538.6693 | 48.3101 | 13.4195
21 | [13 empty] | 8224.5869 | 34.4347 | 9.5652 | 9104.6146 | 38.1192 | 10.5887 | 11538.6693 | 48.3101 | 13.4195
22 | [13 empty] | 8224.5869 | 34.4347 | 9.5652 | 9104.6146 | 38.1192 | 10.5887 | 11538.6693 | 48.3101 | 13.4195
23 | 89.123 | 3.1944 | 1.4519 | 0.1997 | 0.3744 | 0.0054 | 0.0901 | 0.0703 | 0.0961 | 0.0067 | 3.9317 | 1.4563 | 0.7574 | 8109.9648 | 33.9548 | 9.4319 | 8977.9547 | 37.5889 | 10.4414 | 11321.5823 | 47.4012 | 13.167 | -8.3 | -7.1
24 | [13 empty] | 8109.9648 | 33.9548 | 9.4319 | 8977.9547 | 37.5889 | 10.4414 | 11321.5823 | 47.4012 | 13.167
25 | [13 empty] | 8109.9648 | 33.9548 | 9.4319 | 8977.9547 | 37.5889 | 10.4414 | 11321.5823 | 47.4012 | 13.167
26 | [13 empty] | 8109.9648 | 33.9548 | 9.4319 | 8977.9547 | 37.5889 | 10.4414 | 11321.5823 | 47.4012 | 13.167
27 | [13 empty] | 8109.9648 | 33.9548 | 9.4319 | 8977.9547 | 37.5889 | 10.4414 | 11321.5823 | 47.4012 | 13.167
28 | [13 empty] | 8109.9648 | 33.9548 | 9.4319 | 8977.9547 | 37.5889 | 10.4414 | 11321.5823 | 47.4012 | 13.167
29 | [13 empty] | 8109.9648 | 33.9548 | 9.4319 | 8977.9547 | 37.5889 | 10.4414 | 11321.5823 | 47.4012 | 13.167
30 | [13 empty] | 8109.9648 | 33.9548 | 9.4319 | 8977.9547 | 37.5889 | 10.4414 | 11321.5823 | 47.4012 | 13.167
31 | [13 empty] | 8109.9648 | 33.9548 | 9.4319 | 8977.9547 | 37.5889 | 10.4414 | 11321.5823 | 47.4012 | 13.167
Рівень одоризації відповідає чинним нормативним документам | [13 empty] | 8191.5068 | 34.2962 | 9.5267 | 9068.4772 | 37.9679 | 10.5466
Середньозважене значення теплоти згоряння:
| Начальник Сєвєродонецького ЛВУМГ | [8 empty] | Головко Ю.О. | [10 empty] | 2018-11-01
|  | Підрозділу підприємства, якому підпорядкована лабораторія | [8 empty] | прізвище | [5 empty] | підпис |  |  |  | дата
| Інженер II кат. ВХАЛ | [8 empty] | Єрьоменко М.О. | [10 empty] | 2018-11-01
|  | Лабораторія, де здійснювалось вимірювання газу | [8 empty] | прізвище | [5 empty] | підпис |  |  |  | дата
| Начальник служби ГВ і М | [8 empty] | Ісаєв В.С. | [10 empty] | 2018-11-01
|  | Підрозділу, відповідального за облік газу за маршрутом | [8 empty] | прізвище | [5 empty] | підпис |  |  |  | дата

## додаток
Додаток до Паспорту фізико-хімічних показників природного газу. Маршрут №649
Область | ГРС, прямий споживач | Cередньозважене значення вищої теплоти згоряння
|  | ккал/м³ | МДж/м³ | кВт*год./м³
Маршрут №649 |  | 9068.4772 | 37.9679 | 10.5466
Луганська | Сиротине (побут) | 9068.4772 | 37.9679 | 10.5466
Начальник Сєвєродонецького ЛВУМГ |  | Головко Ю.О. |  |  | 2018-11-01
Підрозділу підприємства, якому підпорядкована лабораторія |  | прізвище |  | підпис | дата
Інженер II кат. ВХАЛ |  | Єрьоменко М.О. |  |  | 2018-11-01
Лабораторія, де здійснювалось вимірювання газу |  | прізвище |  | підпис | дата
Начальник служби ГВ і М |  | Ісаєв В.С. |  |  | 2018-11-01
Підрозділу, відповідального за облік газу за маршрутом |  | прізвище |  | підпис | дата