## паспорт
АТ "Укртрансгаз" | [5 empty] | ПАСПОРТ ФІЗИКО-ХІМІЧНИХ ПОКАЗНИКІВ ПРИРОДНОГО ГАЗУ №655 | [18 empty] | Маршрут №655
Філія "УМГ "ХАРКІВТРАНСГАЗ" | [5 empty] | переданого Сєвєродонецьким ЛВУМГ та прийнятого ПАТ "Луганськгаз"
Сєвєродонецьке ЛВУМГ
Вимірювальна хіміко-аналітична лабораторія
по газопроводах "Краснодарський Край - Серпухов", "Ставрополь - Москва"
Свідоцтво № LC 041 від 13.06.2017р. чинне до 13.06.2022 р. | [20 empty] | за період з 01.10.2018р. по 31.10.2018р.
Число місяця | Компонентний склад, % мол. | [11 empty] | Фізико-хімічні показники газу обчислені на основі компонентного складу, 101,325 кПа | [9 empty] | Температура точки роси вологи (Р = 3.92 МПа), °С | Температура точки роси вуглеводнів, °С | Масова концентрація сірководню, г/м3 | Масова концентрація меркаптанової сірки, г/м3 | Маса механічних домішок, г/м3
[13 empty] | Густина абсолютна, кг/м3,при 20 ºС, | Температура вимірювання/згоряння при 20/25°С
| метан, С1 | етан, С2 | пропан, С3 | ізо-бутан, і-С4 | н-бутан, н-С4 | нео-пентан, нео-С5 | ізо-пентан, і-С5 | н-пентан, н-С5 | гексани та вищі, С6+ | кисень, О2 | азот, N2 | діоксид вуглецю, CО2 |  | Теплота згоряння нижча |  |  | Теплота згоряння вища |  |  | Число Воббе вище
[14 empty] | ккал/м3 | МДж/м3 | кВт⋅год/м3 | ккал/м3 | МДж/м3 | кВт⋅год/м3 | ккал/м3 | МДж/м3 | кВт⋅год/м3
1 | 93.28 | 3.2513 | 0.7817 | 0.0841 | 0.1104 | 0.0034 | 0.028 | 0.0213 | 0.0551 | 0.0081 | 2.0103 | 0.3663 | 0.7171 | 8160.0746 | 34.1646 | 9.4902 | 9040.8428 | 37.8522 | 10.5145 | 11717.2544 | 49.0578 | 13.6272
2 | [13 empty] | 8160.0746 | 34.1646 | 9.4902 | 9040.8428 | 37.8522 | 10.5145 | 11717.2544 | 49.0578 | 13.6272
3 | [13 empty] | 8160.0746 | 34.1646 | 9.4902 | 9040.8428 | 37.8522 | 10.5145 | 11717.2544 | 49.0578 | 13.6272
4 | [13 empty] | 8160.0746 | 34.1646 | 9.4902 | 9040.8428 | 37.8522 | 10.5145 | 11717.2544 | 49.0578 | 13.6272
5 | [13 empty] | 8160.0746 | 34.1646 | 9.4902 | 9040.8428 | 37.8522 | 10.5145 | 11717.2544 | 49.0578 | 13.6272
6 | [13 empty] | 8160.0746 | 34.1646 | 9.4902 | 9040.8428 | 37.8522 | 10.5145 | 11717.2544 | 49.0578 | 13.6272
7 | [13 empty] | 8160.0746 | 34.1646 | 9.4902 | 9040.8428 | 37.8522 | 10.5145 | 11717.2544 | 49.0578 | 13.6272
8 | 94.0787 | 3.0831 | 0.8675 | 0.13123 | 0.1776 | 0.002 | 0.0498 | 0.0391 | 0.0753 | 0.007 | 1.2351 | 0.2536 | 0.7154 | 8268.0808 | 34.6168 | 9.6158 | 9159.3103 | 38.3482 | 10.6523 | 11884.4943 | 49.758 | 13.8217 | -9.8 | -6.7
9 | [13 empty] | 8268.0808 | 34.6168 | 9.6158 | 9159.3103 | 38.3482 | 10.6523 | 11884.4943 | 49.758 | 13.8217
10 | [13 empty] | 8268.0808 | 34.6168 | 9.6158 | 9159.3103 | 38.3482 | 10.6523 | 11884.4943 | 49.758 | 13.8217
11 | [13 empty] | 8268.0808 | 34.6168 | 9.6158 | 9159.3103 | 38.3482 | 10.6523 | 11884.4943 | 49.758 | 13.8217
12 | [13 empty] | 8268.0808 | 34.6168 | 9.6158 | 9159.3103 | 38.3482 | 10.6523 | 11884.4943 | 49.758 | 13.8217
13 | [13 empty] | 8268.0808 | 34.6168 | 9.6158 | 9159.3103 | 38.3482 | 10.6523 | 11884.4943 | 49.758 | 13.8217
14 | [13 empty] | 8268.0808 | 34.6168 | 9.6158 | 9159.3103 | 38.3482 | 10.6523 | 11884.4943 | 49.758 | 13.8217
15 | [13 empty] | 8268.0808 | 34.6168 | 9.6158 | 9159.3103 | 38.3482 | 10.6523 | 11884.4943 | 49.758 | 13.8217
16 | [13 empty] | 8268.0808 | 34.6168 | 9.6158 | 9159.3103 | 38.3482 | 10.6523 | 11884.4943 | 49.758 | 13.8217
17 | [13 empty] | 8268.0808 | 34.6168 | 9.6158 | 9159.3103 | 38.3482 | 10.6523 | 11884.4943 | 49.758 | 13.8217
18 | [13 empty] | 8268.0808 | 34.6168 | 9.6158 | 9159.3103 | 38.3482 | 10.6523 | 11884.4943 | 49.758 | 13.8217
19 | 93.2515 | 3.4964 | 0.875 | 0.1088 | 0.1551 | 0.0031 | 0.0437 | 0.0311 | 0.0474 | 0.0087 | 1.6302 | 0.349 | 0.7191 | 8235.4305 | 34.4801 | 9.5778 | 9122.7908 | 38.1953 | 10.6098 | 11806.7022 | 49.4323 | 13.7312 | -9.3 | -7.4 | 0,0001 | 0,0002 | відсутні
20 | [13 empty] | 8235.4305 | 34.4801 | 9.5778 | 9122.7908 | 38.1953 | 10.6098 | 11806.7022 | 49.4323 | 13.7312
21 | [13 empty] | 8235.4305 | 34.4801 | 9.5778 | 9122.7908 | 38.1953 | 10.6098 | 11806.7022 | 49.4323 | 13.7312
22 | [13 empty] | 8235.4305 | 34.4801 | 9.5778 | 9122.7908 | 38.1953 | 10.6098 | 11806.7022 | 49.4323 | 13.7312
23 | [13 empty] | 8235.4305 | 34.4801 | 9.5778 | 9122.7908 | 38.1953 | 10.6098 | 11806.7022 | 49.4323 | 13.7312
24 | 93.9447 | 3.17 | 0.8748 | 0.1294 | 0.1837 | 0.0067 | 0.0521 | 0.0375 | 0.0722 | 0.0083 | 1.255 | 0.2656 | 0.7164 | 8272.9293 | 34.6371 | 9.6214 | 9164.3978 | 38.3695 | 10.6582 | 11883.1806 | 49.7525 | 13.8201 | -9.2 | -6.5
25 | [13 empty] | 8272.9293 | 34.6371 | 9.6214 | 9164.3978 | 38.3695 | 10.6582 | 11883.1806 | 49.7525 | 13.8201
26 | [13 empty] | 8272.9293 | 34.6371 | 9.6214 | 9164.3978 | 38.3695 | 10.6582 | 11883.1806 | 49.7525 | 13.8201
27 | [13 empty] | 8272.9293 | 34.6371 | 9.6214 | 9164.3978 | 38.3695 | 10.6582 | 11883.1806 | 49.7525 | 13.8201
28 | [13 empty] | 8272.9293 | 34.6371 | 9.6214 | 9164.3978 | 38.3695 | 10.6582 | 11883.1806 | 49.7525 | 13.8201
29 | [13 empty] | 8272.9293 | 34.6371 | 9.6214 | 9164.3978 | 38.3695 | 10.6582 | 11883.1806 | 49.7525 | 13.8201
30 | [13 empty] | 8272.9293 | 34.6371 | 9.6214 | 9164.3978 | 38.3695 | 10.6582 | 11883.1806 | 49.7525 | 13.8201
31 | [13 empty] | 8272.9293 | 34.6371 | 9.6214 | 9164.3978 | 38.3695 | 10.6582 | 11883.1806 | 49.7525 | 13.8201
Рівень одоризації відповідає чинним нормативним документам | [13 empty] | 8245.8681 | 34.5238 | 9.5899 | 9134.7809 | 38.2455 | 10.6238
Середньозважене значення теплоти згоряння:
| Начальник Сєвєродонецького ЛВУМГ | [8 empty] | Головко Ю.О. | [10 empty] | 2018-11-01
|  | Підрозділу підприємства, якому підпорядкована лабораторія | [8 empty] | прізвище | [5 empty] | підпис |  |  |  | дата
| Інженер II кат. ВХАЛ | [8 empty] | Єрьоменко М.О. | [10 empty] | 2018-11-01
|  | Лабораторія, де здійснювалось вимірювання газу | [8 empty] | прізвище | [5 empty] | підпис |  |  |  | дата
| Начальник служби ГВ і М | [8 empty] | Ісаєв В.С. | [10 empty] | 2018-11-01
|  | Підрозділу, відповідального за облік газу за маршрутом | [8 empty] | прізвище | [5 empty] | підпис |  |  |  | дата

## додаток
Додаток до Паспорту фізико-хімічних показників природного газу. Маршрут №655
Область | ГРС, прямий споживач | Cередньозважене значення вищої теплоти згоряння
|  | ккал/м³ | МДж/м³ | кВт*год./м³
Маршрут №655 |  | 9134.7809 | 38.2455 | 10.6238
Луганська | Михайлюки (к-п ім.Дзержинського) | 9138.3397 | 38.2604 | 10.6279
Луганська | Новоайдар | 9133.6105 | 38.2406 | 10.6224
Луганська | Розквіт | 9133.8971 | 38.2418 | 10.6227
Луганська | Щастя (Луган.ТЕС) | 9138.2202 | 38.2599 | 10.6278
Луганська | Щастя (місто) | 9133.7777 | 38.2413 | 10.6226
Луганська | р-п ім.Артема | 9132.5357 | 38.2361 | 10.6211
Луганська | р-п ім.Калініна /Червоний Жовтень | 9134.0404 | 38.2424 | 10.6229
Луганська | р-п ім.Суворова | 9134.3032 | 38.2435 | 10.6232
Начальник Сєвєродонецького ЛВУМГ |  | Головко Ю.О. |  |  | 2018-11-01
Підрозділу підприємства, якому підпорядкована лабораторія |  | прізвище |  | підпис | дата
Інженер II кат. ВХАЛ |  | Єрьоменко М.О. |  |  | 2018-11-01
Лабораторія, де здійснювалось вимірювання газу |  | прізвище |  | підпис | дата
Начальник служби ГВ і М |  | Ісаєв В.С. |  |  | 2018-11-01
Підрозділу, відповідального за облік газу за маршрутом |  | прізвище |  | підпис | дата