## паспорт
АТ "Укртрансгаз" | [5 empty] | ПАСПОРТ ФІЗИКО-ХІМІЧНИХ ПОКАЗНИКІВ ПРИРОДНОГО ГАЗУ №697 | [18 empty] | Маршрут №697
Філія "УМГ "Харківтрансгаз" | [5 empty] | переданого Сєвєродонецьким ЛВУМГ та прийнятого ПАТ "Луганськгаз"
Новопсковський п/м Сєвєродонецьке ЛВУМГ
Вимірювальна хіміко-аналітична лабораторія
по газопроводу "Новопсков-Шебелинка"
Свідоцтво № РЬ 417/2014 чинне до 31.12.2018 р. | [20 empty] | за період з 01.10.2018р. по 31.10.2018р.
Число місяця | Компонентний склад, % мол. | [11 empty] | Фізико-хімічні показники газу обчислені на основі компонентного складу, 101,325 кПа | [9 empty] | Температура точки роси вологи (Р = 3.92 МПа), °С | Температура точки роси вуглеводнів, °С | Масова концентрація сірководню, г/м3 | Масова концентрація меркаптанової сірки, г/м3 | Маса механічних домішок, г/м3
[13 empty] | Густина абсолютна, кг/м3,при 20 ºС, | Температура вимірювання/згоряння при 20/25°С
| метан, С1 | етан, С2 | пропан, С3 | ізо-бутан, і-С4 | н-бутан, н-С4 | нео-пентан, нео-С5 | ізо-пентан, і-С5 | н-пентан, н-С5 | гексани та вищі, С6+ | кисень, О2 | азот, N2 | діоксид вуглецю, CО2 |  | Теплота згоряння нижча |  |  | Теплота згоряння вища |  |  | Число Воббе вище
[14 empty] | ккал/м3 | МДж/м3 | кВт⋅год/м3 | ккал/м3 | МДж/м3 | кВт⋅год/м3 | ккал/м3 | МДж/м3 | кВт⋅год/м3
1 | [13 empty] | 8364.3834 | 35.02 | 9.7278 | 9260.0555 | 38.77 | 10.7694 | 11901.6912 | 49.83 | 13.8417
2 | [13 empty] | 8364.3834 | 35.02 | 9.7278 | 9260.0555 | 38.77 | 10.7694 | 11901.6912 | 49.83 | 13.8417
3 | [13 empty] | 8364.3834 | 35.02 | 9.7278 | 9260.0555 | 38.77 | 10.7694 | 11901.6912 | 49.83 | 13.8417
4 | [13 empty] | 8364.3834 | 35.02 | 9.7278 | 9260.0555 | 38.77 | 10.7694 | 11901.6912 | 49.83 | 13.8417
5 | 92.4249 | 3.9956 | 1.037 | 0.1424 | 0.246 | 0.0099 | 0.0731 | 0.0551 | 0.1366 | 0.0046 | 1.5523 | 0.3225 | 0.7294 | 8361.995 | 35.01 | 9.725 | 9257.6671 | 38.76 | 10.7667 | 11896.9143 | 49.81 | 13.8361 | -9.5 | -5.8
6 | [13 empty] | 8361.995 | 35.01 | 9.725 | 9257.6671 | 38.76 | 10.7667 | 11896.9143 | 49.81 | 13.8361
7 | [13 empty] | 8361.995 | 35.01 | 9.725 | 9257.6671 | 38.76 | 10.7667 | 11896.9143 | 49.81 | 13.8361
8 | [13 empty] | 8361.995 | 35.01 | 9.725 | 9257.6671 | 38.76 | 10.7667 | 11896.9143 | 49.81 | 13.8361
9 | [13 empty] | 8361.995 | 35.01 | 9.725 | 9257.6671 | 38.76 | 10.7667 | 11896.9143 | 49.81 | 13.8361
10 | [13 empty] | 8361.995 | 35.01 | 9.725 | 9257.6671 | 38.76 | 10.7667 | 11896.9143 | 49.81 | 13.8361
11 | 92.3731 | 4.0201 | 1.0547 | 0.1428 | 0.2437 | 0.0089 | 0.0727 | 0.0567 | 0.1475 | 0.0059 | 1.5632 | 0.3107 | 0.73 | 8366.7719 | 35.03 | 9.7306 | 9264.8325 | 38.79 | 10.775 | 11901.6912 | 49.83 | 13.8417 | -9.3 | -5.6
12 | [13 empty] | 8366.7719 | 35.03 | 9.7306 | 9264.8325 | 38.79 | 10.775 | 11901.6912 | 49.83 | 13.8417
13 | [13 empty] | 8366.7719 | 35.03 | 9.7306 | 9264.8325 | 38.79 | 10.775 | 11901.6912 | 49.83 | 13.8417
14 | [13 empty] | 8366.7719 | 35.03 | 9.7306 | 9264.8325 | 38.79 | 10.775 | 11901.6912 | 49.83 | 13.8417
15 | [13 empty] | 8366.7719 | 35.03 | 9.7306 | 9264.8325 | 38.79 | 10.775 | 11901.6912 | 49.83 | 13.8417
16 | [13 empty] | 8366.7719 | 35.03 | 9.7306 | 9264.8325 | 38.79 | 10.775 | 11901.6912 | 49.83 | 13.8417
17 | [13 empty] | 8366.7719 | 35.03 | 9.7306 | 9264.8325 | 38.79 | 10.775 | 11901.6912 | 49.83 | 13.8417
18 | [13 empty] | 8366.7719 | 35.03 | 9.7306 | 9264.8325 | 38.79 | 10.775 | 11901.6912 | 49.83 | 13.8417
19 | 92.1446 | 4.0029 | 1.0801 | 0.1577 | 0.2704 | 0.0107 | 0.0791 | 0.0621 | 0.1636 | 0.0058 | 1.6292 | 0.3938 | 0.733 | 8373.9373 | 35.06 | 9.7389 | 9271.9978 | 38.82 | 10.7833 | 11884.972 | 49.76 | 13.8222 | -9.1 | -5.5
20 | [13 empty] | 8373.9373 | 35.06 | 9.7389 | 9271.9978 | 38.82 | 10.7833 | 11884.972 | 49.76 | 13.8222
21 | [13 empty] | 8373.9373 | 35.06 | 9.7389 | 9271.9978 | 38.82 | 10.7833 | 11884.972 | 49.76 | 13.8222
22 | [13 empty] | 8373.9373 | 35.06 | 9.7389 | 9271.9978 | 38.82 | 10.7833 | 11884.972 | 49.76 | 13.8222
23 | [13 empty] | 8373.9373 | 35.06 | 9.7389 | 9271.9978 | 38.82 | 10.7833 | 11884.972 | 49.76 | 13.8222
24 | [13 empty] | 8373.9373 | 35.06 | 9.7389 | 9271.9978 | 38.82 | 10.7833 | 11884.972 | 49.76 | 13.8222
25 | 94.5205 | 2.8051 | 0.8747 | 0.1299 | 0.1668 | 0.004 | 0.0447 | 0.0425 | 0.1487 | 0.0051 | 1.0145 | 0.2435 | 0.7146 | 8290.3412 | 34.71 | 9.6417 | 9183.6249 | 38.45 | 10.6806 | 11923.1873 | 49.92 | 13.8667 | -10.2 | -6.2
26 | [13 empty] | 8290.3412 | 34.71 | 9.6417 | 9183.6249 | 38.45 | 10.6806 | 11923.1873 | 49.92 | 13.8667
27 | [13 empty] | 8290.3412 | 34.71 | 9.6417 | 9183.6249 | 38.45 | 10.6806 | 11923.1873 | 49.92 | 13.8667
28 | [13 empty] | 8290.3412 | 34.71 | 9.6417 | 9183.6249 | 38.45 | 10.6806 | 11923.1873 | 49.92 | 13.8667
29 | [13 empty] | 8290.3412 | 34.71 | 9.6417 | 9183.6249 | 38.45 | 10.6806 | 11923.1873 | 49.92 | 13.8667
30 | [13 empty] | 8290.3412 | 34.71 | 9.6417 | 9183.6249 | 38.45 | 10.6806 | 11923.1873 | 49.92 | 13.8667
31 | [13 empty] | 8290.3412 | 34.71 | 9.6417 | 9183.6249 | 38.45 | 10.6806 | 11923.1873 | 49.92 | 13.8667
Рівень одоризації відповідає чинним нормативним документам | [13 empty] | 8343.0784 | 34.9308 | 9.703 | 9238.9177 | 38.6815 | 10.7449
Середньозважене значення теплоти згоряння:
| Заступник начальника Сєвєродонецького ЛВУМГ | [8 empty] | Шморгун М.А. | [10 empty] | 2018-11-01
|  | Підрозділу підприємства, якому підпорядкована лабораторія | [8 empty] | прізвище | [5 empty] | підпис |  |  |  | дата
| Завідувач ВХАЛ | [8 empty] | Гоцанюк Т.О. | [10 empty] | 2018-11-01
|  | Лабораторія, де здійснювалось вимірювання газу | [8 empty] | прізвище | [5 empty] | підпис |  |  |  | дата
| Начальник служби ГВ і М | [8 empty] | Ісаєв В.С. | [10 empty] | 2018-11-01
|  | Підрозділу, відповідального за облік газу за маршрутом | [8 empty] | прізвище | [5 empty] | підпис |  |  |  | дата

## додаток
Додаток до Паспорту фізико-хімічних показників природного газу. Маршрут №697
Область | ГРС, прямий споживач | Cередньозважене значення вищої теплоти згоряння
|  | ккал/м³ | МДж/м³ | кВт*год./м³
Маршрут №697 |  | 9238.9177 | 38.6815 | 10.7449
Луганська | Білокуракіне | 9238.9177 | 38.6815 | 10.7449
Заступник начальника Сєвєродонецького ЛВУМГ |  | Шморгун М.А. |  |  | 2018-11-01
Підрозділу підприємства, якому підпорядкована лабораторія |  | прізвище |  | підпис | дата
Завідувач ВХАЛ |  | Гоцанюк Т.О. |  |  | 2018-11-01
Лабораторія, де здійснювалось вимірювання газу |  | прізвище |  | підпис | дата
Начальник служби ГВ і М |  | Ісаєв В.С. |  |  | 2018-11-01
Підрозділу, відповідального за облік газу за маршрутом |  | прізвище |  | підпис | дата