## паспорт
АТ "Укртрансгаз" | [5 empty] | ПАСПОРТ ФІЗИКО-ХІМІЧНИХ ПОКАЗНИКІВ ПРИРОДНОГО ГАЗУ №698 | [18 empty] | Маршрут №698
Філія "УМГ "Харківтрансгаз" | [5 empty] | переданого Сєвєродонецьким ЛВУМГ та прийнятого ПАТ "Луганськгаз"
Новопсковський п/м Сєвєродонецьке ЛВУМГ
Вимірювальна хіміко-аналітична лабораторія
по газопроводах "Краснодарський Край - Серпухов" 2н. та "Ставрополь - Москва" 2н.
Свідоцтво № РЬ 417/2014 чинне до 31.12.2018 р. | [20 empty] | за період з 01.10.2018р. по 31.10.2018р.
Число місяця | Компонентний склад, % мол. | [11 empty] | Фізико-хімічні показники газу обчислені на основі компонентного складу, 101,325 кПа | [9 empty] | Температура точки роси вологи (Р = 3.92 МПа), °С | Температура точки роси вуглеводнів, °С | Масова концентрація сірководню, г/м3 | Масова концентрація меркаптанової сірки, г/м3 | Маса механічних домішок, г/м3
[13 empty] | Густина абсолютна, кг/м3,при 20 ºС, | Температура вимірювання/згоряння при 20/25°С
| метан, С1 | етан, С2 | пропан, С3 | ізо-бутан, і-С4 | н-бутан, н-С4 | нео-пентан, нео-С5 | ізо-пентан, і-С5 | н-пентан, н-С5 | гексани та вищі, С6+ | кисень, О2 | азот, N2 | діоксид вуглецю, CО2 |  | Теплота згоряння нижча |  |  | Теплота згоряння вища |  |  | Число Воббе вище
[14 empty] | ккал/м3 | МДж/м3 | кВт⋅год/м3 | ккал/м3 | МДж/м3 | кВт⋅год/м3 | ккал/м3 | МДж/м3 | кВт⋅год/м3
1 | [13 empty] | 8180.4721 | 34.25 | 9.5139 | 9061.8134 | 37.94 | 10.5389 | 11736.8875 | 49.14 | 13.65
2 | [13 empty] | 8180.4721 | 34.25 | 9.5139 | 9061.8134 | 37.94 | 10.5389 | 11736.8875 | 49.14 | 13.65
3 | 92.4234 | 4.018 | 1.0358 | 0.1413 | 0.245 | 0.0103 | 0.0739 | 0.057 | 0.1353 | 0.0048 | 1.5183 | 0.3369 | 0.7296 | 8364.3834 | 35.02 | 9.7278 | 9260.0555 | 38.77 | 10.7694 | 11899.3027 | 49.82 | 13.8389 | -10.3 | -5.8
4 | [13 empty] | 8364.3834 | 35.02 | 9.7278 | 9260.0555 | 38.77 | 10.7694 | 11899.3027 | 49.82 | 13.8389
5 | [13 empty] | 8364.3834 | 35.02 | 9.7278 | 9260.0555 | 38.77 | 10.7694 | 11899.3027 | 49.82 | 13.8389
6 | [13 empty] | 8364.3834 | 35.02 | 9.7278 | 9260.0555 | 38.77 | 10.7694 | 11899.3027 | 49.82 | 13.8389
7 | [13 empty] | 8364.3834 | 35.02 | 9.7278 | 9260.0555 | 38.77 | 10.7694 | 11899.3027 | 49.82 | 13.8389
8 | [13 empty] | 8364.3834 | 35.02 | 9.7278 | 9260.0555 | 38.77 | 10.7694 | 11899.3027 | 49.82 | 13.8389
9 | [13 empty] | 8364.3834 | 35.02 | 9.7278 | 9260.0555 | 38.77 | 10.7694 | 11899.3027 | 49.82 | 13.8389
10 | [13 empty] | 8364.3834 | 35.02 | 9.7278 | 9260.0555 | 38.77 | 10.7694 | 11899.3027 | 49.82 | 13.8389
11 | 92.3888 | 4.0095 | 1.0481 | 0.1481 | 0.2478 | 0.0101 | 0.0725 | 0.0575 | 0.1508 | 0.0045 | 1.5348 | 0.3275 | 0.7302 | 8371.5488 | 35.05 | 9.7361 | 9267.2209 | 38.8 | 10.7778 | 11901.6912 | 49.83 | 13.8417 | -10.5 | -5.8
12 | [13 empty] | 8371.5488 | 35.05 | 9.7361 | 9267.2209 | 38.8 | 10.7778 | 11901.6912 | 49.83 | 13.8417
13 | [13 empty] | 8371.5488 | 35.05 | 9.7361 | 9267.2209 | 38.8 | 10.7778 | 11901.6912 | 49.83 | 13.8417
14 | [13 empty] | 8371.5488 | 35.05 | 9.7361 | 9267.2209 | 38.8 | 10.7778 | 11901.6912 | 49.83 | 13.8417
15 | [13 empty] | 8371.5488 | 35.05 | 9.7361 | 9267.2209 | 38.8 | 10.7778 | 11901.6912 | 49.83 | 13.8417
16 | [13 empty] | 8371.5488 | 35.05 | 9.7361 | 9267.2209 | 38.8 | 10.7778 | 11901.6912 | 49.83 | 13.8417
17 | [13 empty] | 8371.5488 | 35.05 | 9.7361 | 9267.2209 | 38.8 | 10.7778 | 11901.6912 | 49.83 | 13.8417
18 | 92.2712 | 4.0342 | 1.0616 | 0.1463 | 0.2532 | 0.0099 | 0.0755 | 0.0589 | 0.1359 | 0.0099 | 1.6036 | 0.3398 | 0.7308 | 8364.3834 | 35.02 | 9.7278 | 9260.0555 | 38.77 | 10.7694 | 11889.7489 | 49.78 | 13.8278 | -10.3 | -5.7
19 | [13 empty] | 8364.3834 | 35.02 | 9.7278 | 9260.0555 | 38.77 | 10.7694 | 11889.7489 | 49.78 | 13.8278
20 | [13 empty] | 8364.3834 | 35.02 | 9.7278 | 9260.0555 | 38.77 | 10.7694 | 11889.7489 | 49.78 | 13.8278
21 | [13 empty] | 8364.3834 | 35.02 | 9.7278 | 9260.0555 | 38.77 | 10.7694 | 11889.7489 | 49.78 | 13.8278
22 | [13 empty] | 8364.3834 | 35.02 | 9.7278 | 9260.0555 | 38.77 | 10.7694 | 11889.7489 | 49.78 | 13.8278
23 | [13 empty] | 8364.3834 | 35.02 | 9.7278 | 9260.0555 | 38.77 | 10.7694 | 11889.7489 | 49.78 | 13.8278
24 | [13 empty] | 8364.3834 | 35.02 | 9.7278 | 9260.0555 | 38.77 | 10.7694 | 11889.7489 | 49.78 | 13.8278
25 | 92.7869 | 3.991 | 0.945 | 0.1245 | 0.2147 | 0.0136 | 0.0678 | 0.0553 | 0.1273 | 0.0043 | 1.4022 | 0.2674 | 0.7258 | 8352.4411 | 34.97 | 9.7139 | 9250.5017 | 38.73 | 10.7583 | 11916.022 | 49.89 | 13.8583 | -11 | -6.6
26 | [13 empty] | 8352.4411 | 34.97 | 9.7139 | 9250.5017 | 38.73 | 10.7583 | 11916.022 | 49.89 | 13.8583
27 | [13 empty] | 8352.4411 | 34.97 | 9.7139 | 9250.5017 | 38.73 | 10.7583 | 11916.022 | 49.89 | 13.8583
28 | [13 empty] | 8352.4411 | 34.97 | 9.7139 | 9250.5017 | 38.73 | 10.7583 | 11916.022 | 49.89 | 13.8583
29 | [13 empty] | 8352.4411 | 34.97 | 9.7139 | 9250.5017 | 38.73 | 10.7583 | 11916.022 | 49.89 | 13.8583
30 | [13 empty] | 8352.4411 | 34.97 | 9.7139 | 9250.5017 | 38.73 | 10.7583 | 11916.022 | 49.89 | 13.8583
31 | [13 empty] | 8352.4411 | 34.97 | 9.7139 | 9250.5017 | 38.73 | 10.7583 | 11916.022 | 49.89 | 13.8583
Рівень одоризації відповідає чинним нормативним документам | [13 empty] | 8352.2978 | 34.9694 | 9.7137 | 9247.9938 | 38.7195 | 10.7554
Середньозважене значення теплоти згоряння:
| Заступник начальника Сєвєродонецького ЛВУМГ | [8 empty] | Шморгун М.А. | [10 empty] | 2018-11-01
|  | Підрозділу підприємства, якому підпорядкована лабораторія | [8 empty] | прізвище | [5 empty] | підпис |  |  |  | дата
| Завідувач ВХАЛ | [8 empty] | Гоцанюк Т.О. | [10 empty] | 2018-11-01
|  | Лабораторія, де здійснювалось вимірювання газу | [8 empty] | прізвище | [5 empty] | підпис |  |  |  | дата
| Начальник служби ГВ і М | [8 empty] | Ісаєв В.С. | [10 empty] | 2018-11-01
|  | Підрозділу, відповідального за облік газу за маршрутом | [8 empty] | прізвище | [5 empty] | підпис |  |  |  | дата

## додаток
Додаток до Паспорту фізико-хімічних показників природного газу. Маршрут №698
Область | ГРС, прямий споживач | Cередньозважене значення вищої теплоти згоряння
|  | ккал/м³ | МДж/м³ | кВт*год./м³
Маршрут №698 |  | 9247.9938 | 38.7195 | 10.7554
Луганська | Лісна Поляна | 9247.9938 | 38.7195 | 10.7554
Заступник начальника Сєвєродонецького ЛВУМГ |  | Шморгун М.А. |  |  | 2018-11-01
Підрозділу підприємства, якому підпорядкована лабораторія |  | прізвище |  | підпис | дата
Завідувач ВХАЛ |  | Гоцанюк Т.О. |  |  | 2018-11-01
Лабораторія, де здійснювалось вимірювання газу |  | прізвище |  | підпис | дата
Начальник служби ГВ і М |  | Ісаєв В.С. |  |  | 2018-11-01
Підрозділу, відповідального за облік газу за маршрутом |  | прізвище |  | підпис | дата