## паспорт
АТ "Укртрансгаз" | [5 empty] | ПАСПОРТ ФІЗИКО-ХІМІЧНИХ ПОКАЗНИКІВ ПРИРОДНОГО ГАЗУ №850 | [18 empty] | Маршрут №850
Філія "УМГ "ЧЕРКАСИТРАНСГАЗ" | [5 empty] | переданого Олександрівським ЛВУМГ та прийнятого ПАТ "Миколаївгаз ", ПАТ"Одесагаз ", ВАТ "Кіровоградгаз ", Кропівницький-2 ТОВ ТПЗ "ОіК", Кропівницький-2 ТОВ "Антарктида-17 "
Південно-Бузький п/м Олександрівське ЛВУМГ
Вимірювальна хіміко-аналітична лабораторія
по газопроводу "Кременчук-Ананьїв-Богородчани" (КАБ)
Свідоцтво № РН-0058/2015 чинне до 18.06.2020 р. | [20 empty] | за період з 01.10.2018р. по 31.10.2018р.
Число місяця | Компонентний склад, % мол. | [11 empty] | Фізико-хімічні показники газу обчислені на основі компонентного складу, 101,325 кПа | [9 empty] | Температура точки роси вологи (Р = 3.92 МПа), °С | Температура точки роси вуглеводнів, °С | Масова концентрація сірководню, г/м3 | Масова концентрація меркаптанової сірки, г/м3 | Маса механічних домішок, г/м3
[13 empty] | Густина абсолютна, кг/м3,при 20 ºС, | Температура вимірювання/згоряння при 20/25°С
| метан, С1 | етан, С2 | пропан, С3 | ізо-бутан, і-С4 | н-бутан, н-С4 | нео-пентан, нео-С5 | ізо-пентан, і-С5 | н-пентан, н-С5 | гексани та вищі, С6+ | кисень, О2 | азот, N2 | діоксид вуглецю, CО2 |  | Теплота згоряння нижча |  |  | Теплота згоряння вища |  |  | Число Воббе вище
[14 empty] | ккал/м3 | МДж/м3 | кВт⋅год/м3 | ккал/м3 | МДж/м3 | кВт⋅год/м3 | ккал/м3 | МДж/м3 | кВт⋅год/м3
1 | 95.8737 | 2.2986 | 0.7228 | 0.1144 | 0.1082 | 0.0016 | 0.0213 | 0.0146 | 0.0116 | 0.0076 | 0.6359 | 0.1897 | 0.7007 | 8206.7451 | 34.36 | 9.5444 | 9097.6403 | 38.09 | 10.5806 | 11927.9642 | 49.94 | 13.8722 | -21.4
2 | 95.8669 | 2.3167 | 0.7231 | 0.1162 | 0.1089 | 0.0017 | 0.0218 | 0.0149 | 0.012 | 0.0057 | 0.6201 | 0.192 | 0.7009 | 8209.1336 | 34.37 | 9.5472 | 9102.4172 | 38.11 | 10.5861 | 11932.7412 | 49.96 | 13.8778 | -22.9
3 | 95.8738 | 2.307 | 0.7222 | 0.1164 | 0.1104 | 0.0017 | 0.022 | 0.0145 | 0.012 | 0.0048 | 0.6239 | 0.1913 | 0.7008 | 8209.1336 | 34.37 | 9.5472 | 9102.4172 | 38.11 | 10.5861 | 11932.7412 | 49.96 | 13.8778 | -23.3
4 | 95.8972 | 2.2766 | 0.707 | 0.1136 | 0.108 | 0.0017 | 0.0216 | 0.0145 | 0.0119 | 0.0091 | 0.6512 | 0.1876 | 0.7005 | 8201.9682 | 34.34 | 9.5389 | 9092.8634 | 38.07 | 10.575 | 11925.5758 | 49.93 | 13.8694 | -23.1
5 | 95.959 | 2.2503 | 0.6992 | 0.1126 | 0.1066 | 0.0017 | 0.0212 | 0.0142 | 0.0117 | 0.0049 | 0.6308 | 0.1878 | 0.7 | 8199.5797 | 34.33 | 9.5361 | 9092.8634 | 38.07 | 10.575 | 11925.5758 | 49.93 | 13.8694 | -23
6 | [13 empty] | 8199.5797 | 34.33 | 9.5361 | 9092.8634 | 38.07 | 10.575 | 11925.5758 | 49.93 | 13.8694
7 | [13 empty] | 8199.5797 | 34.33 | 9.5361 | 9092.8634 | 38.07 | 10.575 | 11925.5758 | 49.93 | 13.8694
8 | 96.0537 | 2.1787 | 0.6753 | 0.1083 | 0.1008 | 0.0015 | 0.0195 | 0.0134 | 0.011 | 0.0065 | 0.6538 | 0.1775 | 0.6991 | 8187.6375 | 34.28 | 9.5222 | 9080.9211 | 38.02 | 10.5611 | 11918.4104 | 49.9 | 13.8611 | -20.8
9 | 96.0668 | 2.1834 | 0.6709 | 0.1074 | 0.1007 | 0.0015 | 0.0197 | 0.0132 | 0.0106 | 0.0058 | 0.6411 | 0.1789 | 0.699 | 8190.0259 | 34.29 | 9.525 | 9080.9211 | 38.02 | 10.5611 | 11920.7989 | 49.91 | 13.8639 | -21
10 | 96.063 | 2.1825 | 0.6715 | 0.1073 | 0.1009 | 0.0017 | 0.0197 | 0.0133 | 0.011 | 0.0064 | 0.6438 | 0.1789 | 0.699 | 8190.0259 | 34.29 | 9.525 | 9080.9211 | 38.02 | 10.5611 | 11920.7989 | 49.91 | 13.8639 | -21.2
11 | 96.084 | 2.168 | 0.6697 | 0.1073 | 0.1016 | 0.0017 | 0.0204 | 0.0136 | 0.0109 | 0.0052 | 0.6395 | 0.1781 | 0.6989 | 8187.6375 | 34.28 | 9.5222 | 9080.9211 | 38.02 | 10.5611 | 11920.7989 | 49.91 | 13.8639 | -21.4
12 | 95.9166 | 2.279 | 0.7055 | 0.1134 | 0.1068 | 0.0016 | 0.0213 | 0.0143 | 0.0116 | 0.007 | 0.6352 | 0.1877 | 0.7003 | 8201.9682 | 34.34 | 9.5389 | 9095.2519 | 38.08 | 10.5778 | 11927.9642 | 49.94 | 13.8722 | -21.6
13 | [13 empty] | 8201.9682 | 34.34 | 9.5389 | 9095.2519 | 38.08 | 10.5778 | 11927.9642 | 49.94 | 13.8722
14 | [13 empty] | 8201.9682 | 34.34 | 9.5389 | 9095.2519 | 38.08 | 10.5778 | 11927.9642 | 49.94 | 13.8722
15 | [13 empty] | 8201.9682 | 34.34 | 9.5389 | 9095.2519 | 38.08 | 10.5778 | 11927.9642 | 49.94 | 13.8722
16 | 96.0393 | 2.2078 | 0.6775 | 0.1084 | 0.1015 | 0.0015 | 0.0198 | 0.0134 | 0.0106 | 0.0059 | 0.6324 | 0.1819 | 0.6992 | 8192.4144 | 34.3 | 9.5278 | 9083.3096 | 38.03 | 10.5639 | 11923.1873 | 49.92 | 13.8667 | -21.6
17 | 96.0012 | 2.2281 | 0.6868 | 0.1088 | 0.1018 | 0.0016 | 0.0196 | 0.0132 | 0.0108 | 0.0063 | 0.6373 | 0.1845 | 0.6995 | 8194.8028 | 34.31 | 9.5306 | 9085.698 | 38.04 | 10.5667 | 11923.1873 | 49.92 | 13.8667 | -21.3
18 | 96.0241 | 2.2144 | 0.6825 | 0.1082 | 0.1014 | 0.0016 | 0.0198 | 0.0132 | 0.0107 | 0.0057 | 0.6356 | 0.1828 | 0.6993 | 8192.4144 | 34.3 | 9.5278 | 9085.698 | 38.04 | 10.5667 | 11923.1873 | 49.92 | 13.8667 | -21.6
19 | 96.014 | 2.2185 | 0.6863 | 0.1089 | 0.102 | 0.0016 | 0.02 | 0.0132 | 0.011 | 0.006 | 0.6345 | 0.184 | 0.6995 | 8194.8028 | 34.31 | 9.5306 | 9085.698 | 38.04 | 10.5667 | 11923.1873 | 49.92 | 13.8667 | -21.4 |  | 0,000 | 0,000 | 0,00
20 | [13 empty] | 8194.8028 | 34.31 | 9.5306 | 9085.698 | 38.04 | 10.5667 | 11923.1873 | 49.92 | 13.8667
21 | [13 empty] | 8194.8028 | 34.31 | 9.5306 | 9085.698 | 38.04 | 10.5667 | 11923.1873 | 49.92 | 13.8667
22 | 95.94 | 2.2643 | 0.6997 | 0.1116 | 0.1044 | 0.0015 | 0.0203 | 0.0139 | 0.0107 | 0.0064 | 0.6357 | 0.1915 | 0.7001 | 8199.5797 | 34.33 | 9.5361 | 9090.475 | 38.06 | 10.5722 | 11925.5758 | 49.93 | 13.8694 | -17.7
23 | 95.8893 | 2.3149 | 0.7126 | 0.1141 | 0.1065 | 0.0016 | 0.021 | 0.0138 | 0.0113 | 0.0049 | 0.6175 | 0.1925 | 0.7006 | 8206.7451 | 34.36 | 9.5444 | 9100.0288 | 38.1 | 10.5833 | 11930.3527 | 49.95 | 13.875 | -18.5
24 | 95.8635 | 2.3216 | 0.7181 | 0.1147 | 0.1075 | 0.0016 | 0.0212 | 0.0142 | 0.0112 | 0.0051 | 0.6249 | 0.1964 | 0.7008 | 8206.7451 | 34.36 | 9.5444 | 9100.0288 | 38.1 | 10.5833 | 11930.3527 | 49.95 | 13.875 | -17.6
25 | 95.9635 | 2.2385 | 0.6845 | 0.1102 | 0.1035 | 0.0016 | 0.0206 | 0.0139 | 0.011 | 0.0078 | 0.6579 | 0.187 | 0.6998 | 8192.4144 | 34.3 | 9.5278 | 9085.698 | 38.04 | 10.5667 | 11918.4104 | 49.9 | 13.8611 | -17.4
26 | 95.9192 | 2.2797 | 0.7015 | 0.1112 | 0.1051 | 0.0015 | 0.0206 | 0.0138 | 0.011 | 0.0049 | 0.6426 | 0.1889 | 0.7002 | 8199.5797 | 34.33 | 9.5361 | 9092.8634 | 38.07 | 10.575 | 11925.5758 | 49.93 | 13.8694 | -18
27 | [13 empty] | 8199.5797 | 34.33 | 9.5361 | 9092.8634 | 38.07 | 10.575 | 11925.5758 | 49.93 | 13.8694
28 | [13 empty] | 8199.5797 | 34.33 | 9.5361 | 9092.8634 | 38.07 | 10.575 | 11925.5758 | 49.93 | 13.8694
29 | 95.8726 | 2.3148 | 0.7192 | 0.1172 | 0.1097 | 0.0017 | 0.0215 | 0.0144 | 0.0113 | 0.0048 | 0.6191 | 0.1937 | 0.7008 | 8209.1336 | 34.37 | 9.5472 | 9102.4172 | 38.11 | 10.5861 | 11932.7412 | 49.96 | 13.8778 | -17
30 | 95.5031 | 2.5397 | 0.8161 | 0.1341 | 0.1266 | 0.0017 | 0.0253 | 0.0174 | 0.0147 | 0.0057 | 0.5976 | 0.218 | 0.7043 | 8242.572 | 34.51 | 9.5861 | 9138.2441 | 38.26 | 10.6278 | 11951.8488 | 50.04 | 13.9 | -17.4
31 | 95.9997 | 2.2243 | 0.6906 | 0.1131 | 0.1064 | 0.0016 | 0.0212 | 0.0144 | 0.0115 | 0.0059 | 0.6286 | 0.1827 | 0.6997 | 8197.1913 | 34.32 | 9.5333 | 9090.475 | 38.06 | 10.5722 | 11925.5758 | 49.93 | 13.8694 | -17
Рівень одоризації відповідає чинним нормативним документам | [13 empty] | 8200.2963 | 34.333 | 9.5369 | 9092.9828 | 38.0705 | 10.5751
Середньозважене значення теплоти згоряння:
| Начальник Олександрівського ЛВУМГ | [8 empty] | Сурін М.А. | [10 empty] | .11.2018
|  | Підрозділу підприємства, якому підпорядкована лабораторія | [8 empty] | прізвище | [5 empty] | підпис |  |  |  | дата
| Начальник ВХАЛ | [8 empty] | Волкова С.Т. | [10 empty] | .11.2018
|  | Лабораторія, де здійснювалось вимірювання газу | [8 empty] | прізвище | [5 empty] | підпис |  |  |  | дата

## додаток
Додаток до Паспорту фізико-хімічних показників природного газу. Маршрут №850
Область | ГРС, прямий споживач | Cередньозважене значення вищої теплоти згоряння
|  | ккал/м³ | МДж/м³ | кВт*год./м³
Маршрут №850 |  | 9092.9828 | 38.0705 | 10.5751
Кіровоградська | Іванівка КАБ | 9093.1023 | 38.071 | 10.5753
Кіровоградська | АГНКС ТОВ ТЗП "ОIК" м.Кропивницький | 9092.8873 | 38.0701 | 10.575
Кіровоградська | АГНКС ТОВ"Антарктида-17" КАЧБ | 9092.4574 | 38.0683 | 10.5745
Кіровоградська | Бобринець КАБ | 9092.9112 | 38.0702 | 10.5751
Кіровоградська | Вітязівка КАБ | 9092.8634 | 38.07 | 10.575
Кіровоградська | Калинівка КАБ | 9093.1261 | 38.0711 | 10.5753
Кіровоградська | Компаніївка КАБ | 9092.4574 | 38.0683 | 10.5745
Кіровоградська | Кропивницький ГРС-2 КАБ, місто | 0 | 0 | 0
Кіровоградська | Марівка (КС Кіровоградська) | 9093.365 | 38.0721 | 10.5756
Кіровоградська | Мошорине КАБ | 9092.9351 | 38.0703 | 10.5751
Кіровоградська | Новгородка КАБ | 9092.8634 | 38.07 | 10.575
Кіровоградська | Новоградівка КАБ | 9092.9351 | 38.0703 | 10.5751
Кіровоградська | Софіївка КАБ | 9093.3411 | 38.072 | 10.5756
Кіровоградська | Червоний Яр КАБ | 9093.0067 | 38.0706 | 10.5752
Миколаївська | Арбузинка КАБ | 9093.6038 | 38.0731 | 10.5759
Миколаївська | Братське КАБ | 9097.0193 | 38.0874 | 10.5798
Миколаївська | Вознесенськ КАБ | 9092.7679 | 38.0696 | 10.5749
Миколаївська | Врадієвка КАБ | 9093.0545 | 38.0708 | 10.5752
Миколаївська | Доманівка КАБ | 9094.3681 | 38.0763 | 10.5768
Миколаївська | Кримка КАБ | 9091.5975 | 38.0647 | 10.5735
Миколаївська | Миролюбівка КАБ | 9092.529 | 38.0686 | 10.5746
Миколаївська | Острогорське КАБ | 9092.8634 | 38.07 | 10.575
Миколаївська | Первомайськ, лінія на "Фрегат" | 9092.959 | 38.0704 | 10.5751
Миколаївська | Первомайськ, лінія на місто | 0 | 0 | 0
Миколаївська | Прибужжя КАБ | 9093.1023 | 38.071 | 10.5753
Одеська | Любашовка КАБ | 9092.8634 | 38.07 | 10.575
Одеська | Троїцьке КАБ | 9092.744 | 38.0695 | 10.5749
Начальник Олександрівського ЛВУМГ |  | Сурін М.А. |  |  | 2018-11-01
Підрозділу підприємства, якому підпорядкована лабораторія |  | прізвище |  | підпис |  | дата
Начальник ВХАЛ |  | Волкова С.Т. |  |  | 2018-11-01
Лабораторія, де здійснювалось вимірювання газу |  | прізвище |  | підпис |  | дата