## паспорт
АТ "Укртрансгаз" | [5 empty] | ПАСПОРТ ФІЗИКО-ХІМІЧНИХ ПОКАЗНИКІВ ПРИРОДНОГО ГАЗУ №101 | [18 empty] | Маршрут №101
Філія "УМГ "КИЇВТРАНСГАЗ" | [5 empty] | переданого Диканським ЛВУМГ та прийнятого ПАТ "Полтавагаз"
Диканський п/м Диканське ЛВУМГ
Вимірювальна хіміко-аналітична лабораторія
по газопроводу "Шебелинка-Полтава-Київ" (ШПК)
Свідоцтво № 186-13 чинне до 05.12.2018 р. | [20 empty] | за період з 01.10.2018р. по 31.10.2018р.
Число місяця | Компонентний склад, % мол. | [11 empty] | Фізико-хімічні показники газу обчислені на основі компонентного складу, 101,325 кПа | [9 empty] | Температура точки роси вологи (Р = 3.92 МПа), °С | Температура точки роси вуглеводнів, °С | Масова концентрація сірководню, г/м3 | Масова концентрація меркаптанової сірки, г/м3 | Маса механічних домішок, г/м3
[13 empty] | Густина абсолютна, кг/м3,при 20 ºС, | Температура вимірювання/згоряння при 20/25°С
| метан, С1 | етан, С2 | пропан, С3 | ізо-бутан, і-С4 | н-бутан, н-С4 | нео-пентан, нео-С5 | ізо-пентан, і-С5 | н-пентан, н-С5 | гексани та вищі, С6+ | кисень, О2 | азот, N2 | діоксид вуглецю, CО2 |  | Теплота згоряння нижча |  |  | Теплота згоряння вища |  |  | Число Воббе вище
[14 empty] | ккал/м3 | МДж/м3 | кВт⋅год/м3 | ккал/м3 | МДж/м3 | кВт⋅год/м3 | ккал/м3 | МДж/м3 | кВт⋅год/м3
1 | 88.2905 | 5.4721 | 1.3108 | 0.0944 | 0.1808 | 0.0014 | 0.0429 | 0.0388 | 0.0855 | 0.0076 | 1.9434 | 2.5317 | 0.7643 | 8230.1281 | 34.4579 | 9.5716 | 9113.4519 | 38.1562 | 10.5989 | 11440.5514 | 47.8993 | 13.3054 | 8.3 | 6.1
2 | [13 empty] | 8230.1281 | 34.4579 | 9.5716 | 9113.4519 | 38.1562 | 10.5989 | 11440.5514 | 47.8993 | 13.3054
3 | [13 empty] | 8230.1281 | 34.4579 | 9.5716 | 9113.4519 | 38.1562 | 10.5989 | 11440.5514 | 47.8993 | 13.3054
4 | [13 empty] | 8230.1281 | 34.4579 | 9.5716 | 9113.4519 | 38.1562 | 10.5989 | 11440.5514 | 47.8993 | 13.3054
5 | [13 empty] | 8230.1281 | 34.4579 | 9.5716 | 9113.4519 | 38.1562 | 10.5989 | 11440.5514 | 47.8993 | 13.3054
6 | [13 empty] | 8230.1281 | 34.4579 | 9.5716 | 9113.4519 | 38.1562 | 10.5989 | 11440.5514 | 47.8993 | 13.3054
7 | [13 empty] | 8230.1281 | 34.4579 | 9.5716 | 9113.4519 | 38.1562 | 10.5989 | 11440.5514 | 47.8993 | 13.3054
8 | 88.0635 | 5.5861 | 1.315 | 0.1068 | 0.2012 | 0.0014 | 0.045 | 0.04 | 0.0813 | 0.0068 | 1.9878 | 2.5651 | 0.7661 | 8237.2696 | 34.4878 | 9.5799 | 9120.8562 | 38.1872 | 10.6076 | 11435.9656 | 47.8801 | 13.3 | 4.1 | -1.1
9 | [13 empty] | 8237.2696 | 34.4878 | 9.5799 | 9120.8562 | 38.1872 | 10.6076 | 11435.9656 | 47.8801 | 13.3
10 | [13 empty] | 8237.2696 | 34.4878 | 9.5799 | 9120.8562 | 38.1872 | 10.6076 | 11435.9656 | 47.8801 | 13.3
11 | [13 empty] | 8237.2696 | 34.4878 | 9.5799 | 9120.8562 | 38.1872 | 10.6076 | 11435.9656 | 47.8801 | 13.3 |  |  | менше 0,006 | менше 0,02 | відсутні
12 | [13 empty] | 8237.2696 | 34.4878 | 9.5799 | 9120.8562 | 38.1872 | 10.6076 | 11435.9656 | 47.8801 | 13.3
13 | [13 empty] | 8237.2696 | 34.4878 | 9.5799 | 9120.8562 | 38.1872 | 10.6076 | 11435.9656 | 47.8801 | 13.3
14 | [13 empty] | 8237.2696 | 34.4878 | 9.5799 | 9120.8562 | 38.1872 | 10.6076 | 11435.9656 | 47.8801 | 13.3
15 | [13 empty] | 8237.2696 | 34.4878 | 9.5799 | 9120.8562 | 38.1872 | 10.6076 | 11435.9656 | 47.8801 | 13.3
16 | [13 empty] | 8237.2696 | 34.4878 | 9.5799 | 9120.8562 | 38.1872 | 10.6076 | 11435.9656 | 47.8801 | 13.3
17 | [13 empty] | 8237.2696 | 34.4878 | 9.5799 | 9120.8562 | 38.1872 | 10.6076 | 11435.9656 | 47.8801 | 13.3
18 | [13 empty] | 8237.2696 | 34.4878 | 9.5799 | 9120.8562 | 38.1872 | 10.6076 | 11435.9656 | 47.8801 | 13.3
19 | 87.9552 | 5.5914 | 1.4172 | 0.108 | 0.2017 | 0.0012 | 0.0451 | 0.0405 | 0.0796 | 0.0058 | 1.9748 | 2.5795 | 0.7675 | 8250.1434 | 34.5417 | 9.5949 | 9134.6376 | 38.2449 | 10.6236 | 11443.4176 | 47.9113 | 13.3087
20 | [13 empty] | 8250.1434 | 34.5417 | 9.5949 | 9134.6376 | 38.2449 | 10.6236 | 11443.4176 | 47.9113 | 13.3087
21 | [13 empty] | 8250.1434 | 34.5417 | 9.5949 | 9134.6376 | 38.2449 | 10.6236 | 11443.4176 | 47.9113 | 13.3087
22 | 88.1184 | 5.5994 | 1.3778 | 0.0937 | 0.1775 | 0.0013 | 0.0412 | 0.0372 | 0.0726 | 0.0094 | 1.9751 | 2.4963 | 0.7651 | 8241.0434 | 34.5036 | 9.5843 | 9125.1315 | 38.2051 | 10.6125 | 11449.5081 | 47.9368 | 13.3158 | 9 | -1.5
23 | [13 empty] | 8241.0434 | 34.5036 | 9.5843 | 9125.1315 | 38.2051 | 10.6125 | 11449.5081 | 47.9368 | 13.3158
24 | [13 empty] | 8241.0434 | 34.5036 | 9.5843 | 9125.1315 | 38.2051 | 10.6125 | 11449.5081 | 47.9368 | 13.3158
25 | [13 empty] | 8241.0434 | 34.5036 | 9.5843 | 9125.1315 | 38.2051 | 10.6125 | 11449.5081 | 47.9368 | 13.3158
26 | [13 empty] | 8241.0434 | 34.5036 | 9.5843 | 9125.1315 | 38.2051 | 10.6125 | 11449.5081 | 47.9368 | 13.3158
27 | [13 empty] | 8241.0434 | 34.5036 | 9.5843 | 9125.1315 | 38.2051 | 10.6125 | 11449.5081 | 47.9368 | 13.3158
28 | [13 empty] | 8241.0434 | 34.5036 | 9.5843 | 9125.1315 | 38.2051 | 10.6125 | 11449.5081 | 47.9368 | 13.3158
29 | [13 empty] | 8241.0434 | 34.5036 | 9.5843 | 9125.1315 | 38.2051 | 10.6125 | 11449.5081 | 47.9368 | 13.3158
30 | 88.47 | 5.3233 | 1.2845 | 0.0716 | 0.1149 | 0.0008 | 0.0194 | 0.0154 | 0.0421 | 0.0077 | 2.124 | 2.5262 | 0.76 | 8161.9854 | 34.1726 | 9.4924 | 9039.8874 | 37.8482 | 10.5134 | 11380.2906 | 47.647 | 13.2353 | -3.1 | -6.6
31 | [13 empty] | 8161.9854 | 34.1726 | 9.4924 | 9039.8874 | 37.8482 | 10.5134 | 11380.2906 | 47.647 | 13.2353
[14 empty] | 8231.3224 | 34.4629 | 9.573 | 9114.5984 | 38.161 | 10.6003
Середньозважене значення теплоти згоряння:
| Головний інженер | [8 empty] | Кішінець О.Д. | [10 empty] | 2018-11-01
|  | Підрозділу підприємства, якому підпорядкована лабораторія | [8 empty] | прізвище | [5 empty] | підпис |  |  |  | дата
| Завідувач ВХАЛ | [8 empty] | Горшковоз О.В. | [10 empty] | 2018-11-01
|  | Лабораторія, де здійснювалось вимірювання газу | [8 empty] | прізвище | [5 empty] | підпис |  |  |  | дата
| Начальник ЛВДС | [8 empty] | Розраєнко М.В. | [10 empty] | 2018-11-01
|  | Підрозділу, відповідального за облік газу за маршрутом | [8 empty] | прізвище | [5 empty] | підпис |  |  |  | дата

## додаток
Додаток до Паспорту фізико-хімічних показників природного газу. Маршрут №101
Область | ГРС, прямий споживач | Cередньозважене значення вищої теплоти згоряння
|  | ккал/м³ | МДж/м³ | кВт*год./м³
Маршрут №101 |  | 9114.5984 | 38.161 | 10.6003
Полтавська | ГРС В.Будища | 9114.5984 | 38.161 | 10.6003
Головний інженер |  | Кішінець О.Д. |  |  | 2018-11-01
Підрозділу підприємства, якому підпорядкована лабораторія |  | прізвище |  | підпис | дата
Завідувач ВХАЛ |  | Горшковоз О.В. |  |  | 2018-11-01
Лабораторія, де здійснювалось вимірювання газу |  | прізвище |  | підпис | дата
Начальник ЛВДС |  | Розраєнко М.В. |  |  | 2018-11-01
Підрозділу, відповідального за облік газу за маршрутом |  | прізвище |  | підпис | дата