## паспорт
АТ "Укртрансгаз" | [5 empty] | ПАСПОРТ ФІЗИКО-ХІМІЧНИХ ПОКАЗНИКІВ ПРИРОДНОГО ГАЗУ № 41 | [18 empty] | Маршрут № 41
Філія "УМГ "КИЇВТРАНСГАЗ" | [5 empty] | переданого Яготинським ЛВУМГ та прийнятого ПАТ "Київоблгаз"
Яготинське ЛВУМГ
Вимірювальна хіміко-аналітична лабораторія
по газопроводу "Шебелинка-Полтава-Київ" (ШПК)
Свідоцтво № 70А-100-15 чинне до 31.12.2018р. | [20 empty] | за період з 01.10.2018р. по 31.10.2018р.
Число місяця | Компонентний склад, % мол. | [11 empty] | Фізико-хімічні показники газу обчислені на основі компонентного складу, 101,325 кПа | [9 empty] | Температура точки роси вологи (Р = 3.92 МПа), °С | Температура точки роси вуглеводнів, °С | Масова концентрація сірководню, г/м3 | Масова концентрація меркаптанової сірки, г/м3 | Маса механічних домішок, г/м3
[13 empty] | Густина абсолютна, кг/м3,при 20 ºС, | Температура вимірювання/згоряння при 20/25°С
| метан, С1 | етан, С2 | пропан, С3 | ізо-бутан, і-С4 | н-бутан, н-С4 | нео-пентан, нео-С5 | ізо-пентан, і-С5 | н-пентан, н-С5 | гексани та вищі, С6+ | кисень, О2 | азот, N2 | діоксид вуглецю, CО2 |  | Теплота згоряння нижча |  |  | Теплота згоряння вища |  |  | Число Воббе вище
[14 empty] | ккал/м3 | МДж/м3 | кВт⋅год/м3 | ккал/м3 | МДж/м3 | кВт⋅год/м3 | ккал/м3 | МДж/м3 | кВт⋅год/м3
1 | 88.4406 | 5.3949 | 0.9616 | 0.1045 | 0.1574 | 0.0017 | 0.041 | 0.0319 | 0.0423 | 0.0029 | 1.509 | 3.3122 | 0.765 | 8137.4798 | 34.07 | 9.4639 | 9009.2673 | 37.72 | 10.4778 | 11304.5764 | 47.33 | 13.1472 | -2.1 | -1.1
2 | [13 empty] | 8137.4798 | 34.07 | 9.4639 | 9009.2673 | 37.72 | 10.4778 | 11304.5764 | 47.33 | 13.1472
3 | [13 empty] | 8137.4798 | 34.07 | 9.4639 | 9009.2673 | 37.72 | 10.4778 | 11304.5764 | 47.33 | 13.1472
4 | [13 empty] | 8137.4798 | 34.07 | 9.4639 | 9009.2673 | 37.72 | 10.4778 | 11304.5764 | 47.33 | 13.1472
5 | [13 empty] | 8137.4798 | 34.07 | 9.4639 | 9009.2673 | 37.72 | 10.4778 | 11304.5764 | 47.33 | 13.1472
6 | [13 empty] | 8137.4798 | 34.07 | 9.4639 | 9009.2673 | 37.72 | 10.4778 | 11304.5764 | 47.33 | 13.1472
7 | [13 empty] | 8137.4798 | 34.07 | 9.4639 | 9009.2673 | 37.72 | 10.4778 | 11304.5764 | 47.33 | 13.1472
8 | 88.8566 | 5.1928 | 0.9635 | 0.1042 | 0.158 | 0.0017 | 0.0392 | 0.0313 | 0.0562 | 0.003 | 1.4528 | 3.1409 | 0.7619 | 8145.935 | 34.1054 | 9.4737 | 9018.869 | 37.7602 | 10.4889 | 11339.8779 | 47.4778 | 13.1883 | -2.6 | -1.3
9 | [13 empty] | 8145.935 | 34.1054 | 9.4737 | 9018.869 | 37.7602 | 10.4889 | 11339.8779 | 47.4778 | 13.1883
10 | [13 empty] | 8145.935 | 34.1054 | 9.4737 | 9018.869 | 37.7602 | 10.4889 | 11339.8779 | 47.4778 | 13.1883
11 | [13 empty] | 8145.935 | 34.1054 | 9.4737 | 9018.869 | 37.7602 | 10.4889 | 11339.8779 | 47.4778 | 13.1883
12 | [13 empty] | 8145.935 | 34.1054 | 9.4737 | 9018.869 | 37.7602 | 10.4889 | 11339.8779 | 47.4778 | 13.1883
13 | [13 empty] | 8145.935 | 34.1054 | 9.4737 | 9018.869 | 37.7602 | 10.4889 | 11339.8779 | 47.4778 | 13.1883
14 | [13 empty] | 8145.935 | 34.1054 | 9.4737 | 9018.869 | 37.7602 | 10.4889 | 11339.8779 | 47.4778 | 13.1883
15 | [13 empty] | 8145.935 | 34.1054 | 9.4737 | 9018.869 | 37.7602 | 10.4889 | 11339.8779 | 47.4778 | 13.1883
16 | 88.6898 | 5.2855 | 0.9664 | 0.1017 | 0.1548 | 0.0017 | 0.0386 | 0.0308 | 0.0529 | 0.0031 | 1.4636 | 3.211 | 0.7631 | 8143.3793 | 34.0947 | 9.4708 | 9015.8595 | 37.7476 | 10.4854 | 11326.9324 | 47.4236 | 13.1732 | -2.5 | -1.8
17 | [13 empty] | 8143.3793 | 34.0947 | 9.4708 | 9015.8595 | 37.7476 | 10.4854 | 11326.9324 | 47.4236 | 13.1732
18 | [13 empty] | 8143.3793 | 34.0947 | 9.4708 | 9015.8595 | 37.7476 | 10.4854 | 11326.9324 | 47.4236 | 13.1732
19 | [13 empty] | 8143.3793 | 34.0947 | 9.4708 | 9015.8595 | 37.7476 | 10.4854 | 11326.9324 | 47.4236 | 13.1732
20 | [13 empty] | 8143.3793 | 34.0947 | 9.4708 | 9015.8595 | 37.7476 | 10.4854 | 11326.9324 | 47.4236 | 13.1732
21 | [13 empty] | 8143.3793 | 34.0947 | 9.4708 | 9015.8595 | 37.7476 | 10.4854 | 11326.9324 | 47.4236 | 13.1732
22 | 88.8388 | 5.188 | 0.941 | 0.0988 | 0.1525 | 0.0017 | 0.0385 | 0.0295 | 0.0569 | 0.0036 | 1.4761 | 3.1745 | 0.7619 | 8135.9034 | 34.0634 | 9.4621 | 9007.9537 | 37.7145 | 10.4763 | 11326.1681 | 47.4204 | 13.1723 | -2.8 | -4.3
23 | [13 empty] | 8135.9034 | 34.0634 | 9.4621 | 9007.9537 | 37.7145 | 10.4763 | 11326.1681 | 47.4204 | 13.1723
24 | [13 empty] | 8135.9034 | 34.0634 | 9.4621 | 9007.9537 | 37.7145 | 10.4763 | 11326.1681 | 47.4204 | 13.1723
25 | [13 empty] | 8135.9034 | 34.0634 | 9.4621 | 9007.9537 | 37.7145 | 10.4763 | 11326.1681 | 47.4204 | 13.1723
26 | [13 empty] | 8135.9034 | 34.0634 | 9.4621 | 9007.9537 | 37.7145 | 10.4763 | 11326.1681 | 47.4204 | 13.1723
27 | [13 empty] | 8135.9034 | 34.0634 | 9.4621 | 9007.9537 | 37.7145 | 10.4763 | 11326.1681 | 47.4204 | 13.1723
28 | [13 empty] | 8135.9034 | 34.0634 | 9.4621 | 9007.9537 | 37.7145 | 10.4763 | 11326.1681 | 47.4204 | 13.1723
29 | 88.8305 | 5.16 | 0.9423 | 0.0982 | 0.1494 | 0.0034 | 0.0376 | 0.0286 | 0.0446 | 0.0047 | 1.5167 | 3.1841 | 0.7616 | 8125.6569 | 34.0205 | 9.4501 | 8996.7996 | 37.6678 | 10.4633 | 11314.1064 | 47.3699 | 13.1583 | -8.4 | -9.2 | менше 0,006 | менше 0,02 | відсутн
30 | [13 empty] | 8125.6569 | 34.0205 | 9.4501 | 8996.7996 | 37.6678 | 10.4633 | 11314.1064 | 47.3699 | 13.1583
31 | [13 empty] | 8125.6569 | 34.0205 | 9.4501 | 8996.7996 | 37.6678 | 10.4633 | 11314.1064 | 47.3699 | 13.1583
Рівень одоризації відповідає чинним нормативним документам | [13 empty] | 8138.9368 | 34.0761 | 9.4656 | 9011.0587 | 37.7275 | 10.4799
Середньозважене значення теплоти згоряння:
| Головний інженер Яготинського ЛВУМГ | [8 empty] | Приймак М.А. | [9 empty] | 01. | .11.2018
|  | Підрозділу підприємства, якому підпорядкована лабораторія | [8 empty] | прізвище | [5 empty] | підпис |  |  |  | дата
| Завідувач ВХАЛ | [8 empty] | Бугера Т.О. | [9 empty] | 01. | .11.2018
|  | Лабораторія, де здійснювалось вимірювання газу | [8 empty] | прізвище | [5 empty] | підпис |  |  |  | дата
| Начальник служби ГВ і М | [8 empty] | Калитюк О.А. | [9 empty] | 01. | .11.2018
|  | Підрозділу, відповідального за облік газу за маршрутом | [8 empty] | прізвище | [5 empty] | підпис |  |  |  | дата

## додаток
Додаток до Паспорту фізико-хімічних показників природного газу. Маршрут №41
Область | ГРС, прямий споживач | Cередньозважене значення вищої теплоти згоряння
|  | ккал/м³ | МДж/м³ | кВт*год./м³
Маршрут №41 |  | 9011.0587 | 37.7275 | 10.4799
Полтавська | Березова Рудка | 9010.4616 | 37.725 | 10.4792
Полтавська | Вікторія | 9010.3422 | 37.7245 | 10.479
Полтавська | Майорщина-1 | 9011.3692 | 37.7288 | 10.4802
Головний інженер Яготинського ЛВУМГ |  | Приймак М.А. |  |  | 01. | .11.2018
Підрозділу підприємства, якому підпорядкована лабораторія |  | прізвище |  | підпис |  | дата
Завідувач ВХАЛ |  | Бугера Т.О. |  |  | 01. | .11.2018
Лабораторія, де здійснювалось вимірювання газу |  | прізвище |  | підпис |  | дата
Начальник служби ГВ і М |  | Калитюк О.А. |  |  | 01. | .11.2018
Підрозділу, відповідального за облік газу за маршрутом |  | прізвище |  | підпис |  | дата