## паспорт
АТ "Укртрансгаз" | [5 empty] | ПАСПОРТ ФІЗИКО-ХІМІЧНИХ ПОКАЗНИКІВ ПРИРОДНОГО ГАЗУ №57 | [18 empty] | Маршрут №57
Філія "УМГ "КИЇВТРАНСГАЗ" | [5 empty] | переданого Лубенським ЛВУМГ та прийнятого ПАТ "Полтавагаз"
Лубенський п/м Лубенське ЛВУМГ
Вимірювальна хіміко-аналітична лабораторія
по газопроводу "Глинськ-Розбишівськ" - "Шебелинка-Полтава-Київ"
Свідоцтво № 199-15 чинне до 31.12.2018 р. | [20 empty] | за період з 01.10.2018р. по 31.10.2018р.
Число місяця | Компонентний склад, % мол. | [11 empty] | Фізико-хімічні показники газу обчислені на основі компонентного складу, 101,325 кПа | [9 empty] | Температура точки роси вологи (Р = 3.92 МПа), °С | Температура точки роси вуглеводнів, °С | Масова концентрація сірководню, г/м3 | Масова концентрація меркаптанової сірки, г/м3 | Маса механічних домішок, г/м3
[13 empty] | Густина абсолютна, кг/м3,при 20 ºС, | Температура вимірювання/згоряння при 20/25°С
| метан, С1 | етан, С2 | пропан, С3 | ізо-бутан, і-С4 | н-бутан, н-С4 | нео-пентан, нео-С5 | ізо-пентан, і-С5 | н-пентан, н-С5 | гексани та вищі, С6+ | кисень, О2 | азот, N2 | діоксид вуглецю, CО2 |  | Теплота згоряння нижча |  |  | Теплота згоряння вища |  |  | Число Воббе вище
[14 empty] | ккал/м3 | МДж/м3 | кВт⋅год/м3 | ккал/м3 | МДж/м3 | кВт⋅год/м3 | ккал/м3 | МДж/м3 | кВт⋅год/м3
1 | 85.4093 | 6.592 | 2.001 | 0.226 | 0.482 | 0.0024 | 0.117 | 0.115 | 0.129 | 0.0083 | 2.059 | 2.859 | 0.7959 | 8481.4179 | 35.51 | 9.8639 | 9381.867 | 39.28 | 10.9111 | 11541.0339 | 48.32 | 13.4222 | 2.2 | -1.6 |  |  | відсут.
2 | [13 empty] | 8481.4179 | 35.51 | 9.8639 | 9381.867 | 39.28 | 10.9111 | 11541.0339 | 48.32 | 13.4222
3 | [13 empty] | 8481.4179 | 35.51 | 9.8639 | 9381.867 | 39.28 | 10.9111 | 11541.0339 | 48.32 | 13.4222
4 | [13 empty] | 8481.4179 | 35.51 | 9.8639 | 9381.867 | 39.28 | 10.9111 | 11541.0339 | 48.32 | 13.4222
5 | [13 empty] | 8481.4179 | 35.51 | 9.8639 | 9381.867 | 39.28 | 10.9111 | 11541.0339 | 48.32 | 13.4222
6 | [13 empty] | 8481.4179 | 35.51 | 9.8639 | 9381.867 | 39.28 | 10.9111 | 11541.0339 | 48.32 | 13.4222
7 | [13 empty] | 8481.4179 | 35.51 | 9.8639 | 9381.867 | 39.28 | 10.9111 | 11541.0339 | 48.32 | 13.4222
8 | 86.6208 | 6.887 | 0.908 | 0.063 | 0.152 | 0 | 0.043 | 0.047 | 0.064 | 0.0092 | 2.374 | 2.832 | 0.772 | 8194.8028 | 34.31 | 9.5306 | 9073.7557 | 37.99 | 10.5528 | 11333.238 | 47.45 | 13.1806 | 2.9 | -1.1
9 | [13 empty] | 8194.8028 | 34.31 | 9.5306 | 9073.7557 | 37.99 | 10.5528 | 11333.238 | 47.45 | 13.1806 |  |  | 0,0012 | ˂0,0002
10 | [13 empty] | 8194.8028 | 34.31 | 9.5306 | 9073.7557 | 37.99 | 10.5528 | 11333.238 | 47.45 | 13.1806
11 | [13 empty] | 8194.8028 | 34.31 | 9.5306 | 9073.7557 | 37.99 | 10.5528 | 11333.238 | 47.45 | 13.1806
12 | [13 empty] | 8194.8028 | 34.31 | 9.5306 | 9073.7557 | 37.99 | 10.5528 | 11333.238 | 47.45 | 13.1806
13 | [13 empty] | 8194.8028 | 34.31 | 9.5306 | 9073.7557 | 37.99 | 10.5528 | 11333.238 | 47.45 | 13.1806
14 | [13 empty] | 8194.8028 | 34.31 | 9.5306 | 9073.7557 | 37.99 | 10.5528 | 11333.238 | 47.45 | 13.1806
15 | [13 empty] | 8194.8028 | 34.31 | 9.5306 | 9073.7557 | 37.99 | 10.5528 | 11333.238 | 47.45 | 13.1806
16 | 86.4001 | 6.962 | 1.027 | 0.068 | 0.151 | 0 | 0.039 | 0.042 | 0.065 | 0.0089 | 2.374 | 2.863 | 0.7741 | 8209.1336 | 34.37 | 9.5472 | 9090.475 | 38.06 | 10.5722 | 11338.0149 | 47.47 | 13.1861 | 2.9 | -1.1
17 | [13 empty] | 8209.1336 | 34.37 | 9.5472 | 9090.475 | 38.06 | 10.5722 | 11338.0149 | 47.47 | 13.1861
18 | [13 empty] | 8209.1336 | 34.37 | 9.5472 | 9090.475 | 38.06 | 10.5722 | 11338.0149 | 47.47 | 13.1861
19 | [13 empty] | 8209.1336 | 34.37 | 9.5472 | 9090.475 | 38.06 | 10.5722 | 11338.0149 | 47.47 | 13.1861
20 | [13 empty] | 8209.1336 | 34.37 | 9.5472 | 9090.475 | 38.06 | 10.5722 | 11338.0149 | 47.47 | 13.1861
21 | [13 empty] | 8209.1336 | 34.37 | 9.5472 | 9090.475 | 38.06 | 10.5722 | 11338.0149 | 47.47 | 13.1861
22 | 88.2513 | 5.255 | 1.258 | 0.156 | 0.219 | 0.0057 | 0.062 | 0.042 | 0.049 | 0.004 | 0.784 | 3.914 | 0.7741 | 8206.7451 | 34.36 | 9.5444 | 9088.0865 | 38.05 | 10.5694 | 11335.6264 | 47.46 | 13.1833
23 | [13 empty] | 8206.7451 | 34.36 | 9.5444 | 9088.0865 | 38.05 | 10.5694 | 11335.6264 | 47.46 | 13.1833
24 | [13 empty] | 8206.7451 | 34.36 | 9.5444 | 9088.0865 | 38.05 | 10.5694 | 11335.6264 | 47.46 | 13.1833
25 | [13 empty] | 8206.7451 | 34.36 | 9.5444 | 9088.0865 | 38.05 | 10.5694 | 11335.6264 | 47.46 | 13.1833
26 | [13 empty] | 8206.7451 | 34.36 | 9.5444 | 9088.0865 | 38.05 | 10.5694 | 11335.6264 | 47.46 | 13.1833
27 | [13 empty] | 8206.7451 | 34.36 | 9.5444 | 9088.0865 | 38.05 | 10.5694 | 11335.6264 | 47.46 | 13.1833
28 | [13 empty] | 8206.7451 | 34.36 | 9.5444 | 9088.0865 | 38.05 | 10.5694 | 11335.6264 | 47.46 | 13.1833
29 | 88.1785 | 5.276 | 1.273 | 0.157 | 0.218 | 0.006 | 0.062 | 0.042 | 0.048 | 0.0055 | 0.794 | 3.94 | 0.7747 | 8206.7451 | 34.36 | 9.5444 | 9088.0865 | 38.05 | 10.5694 | 11330.8495 | 47.44 | 13.1778
30 | [13 empty] | 8206.7451 | 34.36 | 9.5444 | 9088.0865 | 38.05 | 10.5694 | 11330.8495 | 47.44 | 13.1778
31 | [13 empty] | 8206.7451 | 34.36 | 9.5444 | 9088.0865 | 38.05 | 10.5694 | 11330.8495 | 47.44 | 13.1778
Рівень одоризації відповідає чинним нормативним документам | [13 empty] | 8298.3425 | 34.7435 | 9.651 | 9185.1535 | 38.4564 | 10.6823
Середньозважене значення теплоти згоряння:
| Головний інженер Лубенського ЛВУМГ | [8 empty] | Сирота В.П. | [10 empty] | 2018-11-01
|  | Підрозділу підприємства, якому підпорядкована лабораторія | [8 empty] | прізвище | [5 empty] | підпис |  |  |  | дата
| Завідувач ВХАЛ | [8 empty] | Алєксєєнко Н.А. | [10 empty] | 2018-11-01
|  | Лабораторія, де здійснювалось вимірювання газу | [8 empty] | прізвище | [5 empty] | підпис |  |  |  | дата
| Начальник служби ГВ і М | [8 empty] | Шило О.Є. | [10 empty] | 2018-11-01
|  | Підрозділу, відповідального за облік газу за маршрутом | [8 empty] | прізвище | [5 empty] | підпис |  |  |  | дата

## додаток
Додаток до Паспорту фізико-хімічних показників природного газу. Маршрут №57
Область | ГРС, прямий споживач | Cередньозважене значення вищої теплоти згоряння
|  | ккал/м³ | МДж/м³ | кВт*год./м³
Маршрут №57 |  | 9185.1535 | 38.4564 | 10.6823
Полтавська | Трудолюб | 9185.1535 | 38.4564 | 10.6823
Головний інженер Лубенського ЛВУМГ |  | Сирота В.П. |  |  | 2018-11-01
Підрозділу підприємства, якому підпорядкована лабораторія |  | прізвище |  | підпис | дата
Завідувач ВХАЛ |  | Алєксєєнко Н.А. |  |  | 2018-11-01
Лабораторія, де здійснювалось вимірювання газу |  | прізвище |  | підпис | дата
Начальник служби ГВ і М |  | Шило О.Є. |  |  | 2018-11-01
Підрозділу, відповідального за облік газу за маршрутом |  | прізвище |  | підпис | дата