## паспорт
АТ "Укртрансгаз" | [5 empty] | ПАСПОРТ ФІЗИКО-ХІМІЧНИХ ПОКАЗНИКІВ ПРИРОДНОГО ГАЗУ №60 | [18 empty] | Маршрут №60
Філія "УМГ "КИЇВТРАНСГАЗ" | [5 empty] | переданого Лубенським ЛВУМГ та прийнятого ПАТ "Полтавагаз"
Лубенський п/м Лубенське ЛВУМГ
Вимірювальна хіміко-аналітична лабораторія
по газопроводу "Глинськ-Розбишівськ - Шебелинка-Полтава-Київ"
Свідоцтво № 199-15 чинне до 31.12.2018 р. | [20 empty] | за період з 01.10.2018р. по 31.10.2018р.
Число місяця | Компонентний склад, % мол. | [11 empty] | Фізико-хімічні показники газу обчислені на основі компонентного складу, 101,325 кПа | [9 empty] | Температура точки роси вологи (Р = 3.92 МПа), °С | Температура точки роси вуглеводнів, °С | Масова концентрація сірководню, г/м3 | Масова концентрація меркаптанової сірки, г/м3 | Маса механічних домішок, г/м3
[13 empty] | Густина абсолютна, кг/м3,при 20 ºС, | Температура вимірювання/згоряння при 20/25°С
| метан, С1 | етан, С2 | пропан, С3 | ізо-бутан, і-С4 | н-бутан, н-С4 | нео-пентан, нео-С5 | ізо-пентан, і-С5 | н-пентан, н-С5 | гексани та вищі, С6+ | кисень, О2 | азот, N2 | діоксид вуглецю, CО2 |  | Теплота згоряння нижча |  |  | Теплота згоряння вища |  |  | Число Воббе вище
[14 empty] | ккал/м3 | МДж/м3 | кВт⋅год/м3 | ккал/м3 | МДж/м3 | кВт⋅год/м3 | ккал/м3 | МДж/м3 | кВт⋅год/м3
1 | 84.665 | 8.01 | 1.221 | 0.081 | 0.209 | - | 0.061 | 0.055 | 0.1 | 0.006 | 2.005 | 3.587 | 0.7922 | 8304.6719 | 34.77 | 9.6583 | 9183.6249 | 38.45 | 10.6806 | 11326.0726 | 47.42 | 13.1722 | -8.1 | -0.4
2 | [13 empty] | 8304.6719 | 34.77 | 9.6583 | 9183.6249 | 38.45 | 10.6806 | 11326.0726 | 47.42 | 13.1722
3 | [13 empty] | 8304.6719 | 34.77 | 9.6583 | 9183.6249 | 38.45 | 10.6806 | 11326.0726 | 47.42 | 13.1722
4 | [13 empty] | 8304.6719 | 34.77 | 9.6583 | 9183.6249 | 38.45 | 10.6806 | 11326.0726 | 47.42 | 13.1722
5 | [13 empty] | 8304.6719 | 34.77 | 9.6583 | 9183.6249 | 38.45 | 10.6806 | 11326.0726 | 47.42 | 13.1722
6 | [13 empty] | 8304.6719 | 34.77 | 9.6583 | 9183.6249 | 38.45 | 10.6806 | 11326.0726 | 47.42 | 13.1722
7 | [13 empty] | 8304.6719 | 34.77 | 9.6583 | 9183.6249 | 38.45 | 10.6806 | 11326.0726 | 47.42 | 13.1722
8 | 84.618 | 8.014 | 1.321 | 0.087 | 0.203 | - | 0.059 | 0.055 | 0.079 | 0.007 | 1.916 | 3.641 | 0.793 | 8311.8373 | 34.8 | 9.6667 | 9193.1787 | 38.49 | 10.6917 | 11330.8495 | 47.44 | 13.1778 | -12.2 | -5.7
9 | [13 empty] | 8311.8373 | 34.8 | 9.6667 | 9193.1787 | 38.49 | 10.6917 | 11330.8495 | 47.44 | 13.1778
10 | [13 empty] | 8311.8373 | 34.8 | 9.6667 | 9193.1787 | 38.49 | 10.6917 | 11330.8495 | 47.44 | 13.1778
11 | [13 empty] | 8311.8373 | 34.8 | 9.6667 | 9193.1787 | 38.49 | 10.6917 | 11330.8495 | 47.44 | 13.1778
12 | [13 empty] | 8311.8373 | 34.8 | 9.6667 | 9193.1787 | 38.49 | 10.6917 | 11330.8495 | 47.44 | 13.1778
13 | [13 empty] | 8311.8373 | 34.8 | 9.6667 | 9193.1787 | 38.49 | 10.6917 | 11330.8495 | 47.44 | 13.1778
14 | [13 empty] | 8311.8373 | 34.8 | 9.6667 | 9193.1787 | 38.49 | 10.6917 | 11330.8495 | 47.44 | 13.1778
15 | [13 empty] | 8311.8373 | 34.8 | 9.6667 | 9193.1787 | 38.49 | 10.6917 | 11330.8495 | 47.44 | 13.1778
16 | 84.121 | 8.165 | 1.516 | 0.102 | 0.235 | - | 0.063 | 0.058 | 0.088 | 0.006 | 2.052 | 3.594 | 0.7974 | 8352.4411 | 34.97 | 9.7139 | 9236.171 | 38.67 | 10.7417 | 11352.3456 | 47.53 | 13.2028 | -11.2 | -4.2
17 | [13 empty] | 8352.4411 | 34.97 | 9.7139 | 9236.171 | 38.67 | 10.7417 | 11352.3456 | 47.53 | 13.2028
18 | [13 empty] | 8352.4411 | 34.97 | 9.7139 | 9236.171 | 38.67 | 10.7417 | 11352.3456 | 47.53 | 13.2028
19 | [13 empty] | 8352.4411 | 34.97 | 9.7139 | 9236.171 | 38.67 | 10.7417 | 11352.3456 | 47.53 | 13.2028
20 | [13 empty] | 8352.4411 | 34.97 | 9.7139 | 9236.171 | 38.67 | 10.7417 | 11352.3456 | 47.53 | 13.2028
21 | [13 empty] | 8352.4411 | 34.97 | 9.7139 | 9236.171 | 38.67 | 10.7417 | 11352.3456 | 47.53 | 13.2028
22 | 84.655 | 7.977 | 1.204 | 0.097 | 0.23 | - | 0.061 | 0.057 | 0.081 | 0.005 | 1.974 | 3.659 | 0.7926 | 8297.5066 | 34.74 | 9.65 | 9178.8479 | 38.43 | 10.675 | 11314.1303 | 47.37 | 13.1583 | -11.8 | -6.2
23 | [13 empty] | 8297.5066 | 34.74 | 9.65 | 9178.8479 | 38.43 | 10.675 | 11314.1303 | 47.37 | 13.1583
24 | [13 empty] | 8297.5066 | 34.74 | 9.65 | 9178.8479 | 38.43 | 10.675 | 11314.1303 | 47.37 | 13.1583
25 | [13 empty] | 8297.5066 | 34.74 | 9.65 | 9178.8479 | 38.43 | 10.675 | 11314.1303 | 47.37 | 13.1583
26 | [13 empty] | 8297.5066 | 34.74 | 9.65 | 9178.8479 | 38.43 | 10.675 | 11314.1303 | 47.37 | 13.1583
27 | [13 empty] | 8297.5066 | 34.74 | 9.65 | 9178.8479 | 38.43 | 10.675 | 11314.1303 | 47.37 | 13.1583
28 | [13 empty] | 8297.5066 | 34.74 | 9.65 | 9178.8479 | 38.43 | 10.675 | 11314.1303 | 47.37 | 13.1583
29 | 84.249 | 8.153 | 1.37 | 0.105 | 0.244 | - | 0.067 | 0.064 | 0.093 | 0.006 | 1.944 | 3.705 | 0.797 | 8338.1104 | 34.91 | 9.6972 | 9221.8402 | 38.61 | 10.725 | 11338.0149 | 47.47 | 13.1861 | -10.3 | -4.5 | 0,0007 | ˂0,0002 | відсут.
30 | [13 empty] | 8338.1104 | 34.91 | 9.6972 | 9221.8402 | 38.61 | 10.725 | 11338.0149 | 47.47 | 13.1861
31 | [13 empty] | 8338.1104 | 34.91 | 9.6972 | 9221.8402 | 38.61 | 10.725 | 11338.0149 | 47.47 | 13.1861
Рівень одоризації відповідає чинним нормативним документам | [13 empty] | 8315.014 | 34.8133 | 9.6704 | 9196.4748 | 38.5038 | 10.6955
Середньозважене значення теплоти згоряння:
| Головний інженер Лубенського ЛВУМГ | [8 empty] | Сирота В.П. | [10 empty] | 2018-11-01
|  | Підрозділу підприємства, якому підпорядкована лабораторія | [8 empty] | прізвище | [5 empty] | підпис |  |  |  | дата
| Завідувач ВХАЛ | [8 empty] | Алєксєєнко Н.А. | [10 empty] | 2018-11-01
|  | Лабораторія, де здійснювалось вимірювання газу | [8 empty] | прізвище | [5 empty] | підпис |  |  |  | дата
| Начальник служби ГВ і М | [8 empty] | Шило О.Є. | [10 empty] | 2018-11-01
|  | Підрозділу, відповідального за облік газу за маршрутом | [8 empty] | прізвище | [5 empty] | підпис |  |  |  | дата

## додаток
Додаток до Паспорту фізико-хімічних показників природного газу. Маршрут №60
Область | ГРС, прямий споживач | Cередньозважене значення вищої теплоти згоряння
|  | ккал/м³ | МДж/м³ | кВт*год./м³
Маршрут №60 |  | 9196.4748 | 38.5038 | 10.6955
Полтавська | Комишня | 9196.3315 | 38.5032 | 10.6953
Полтавська | Нижня Бодаква | 9196.7853 | 38.5051 | 10.6959
Головний інженер Лубенського ЛВУМГ |  | Сирота В.П. |  |  | 2018-11-01
Підрозділу підприємства, якому підпорядкована лабораторія |  | прізвище |  | підпис | дата
Завідувач ВХАЛ |  | Алєксєєнко Н.А. |  |  | 2018-11-01
Лабораторія, де здійснювалось вимірювання газу |  | прізвище |  | підпис | дата
Начальник служби ГВ і М |  | Шило О.Є. |  |  | 2018-11-01
Підрозділу, відповідального за облік газу за маршрутом |  | прізвище |  | підпис | дата