## паспорт
АТ "Укртрансгаз" | [5 empty] | ПАСПОРТ ФІЗИКО-ХІМІЧНИХ ПОКАЗНИКІВ ПРИРОДНОГО ГАЗУ №857 | [18 empty] | Маршрут №857
Філія "УМГ "ЧЕРКАСИТРАНСГАЗ" | [5 empty] | переданого Кременчуцьким ЛВУМГ та прийнятого ПАТ "Полтавагаз", ТОВ "Епіцентр К", ТОВ "Форт", ДП "Укравтогаз"
Кременчуцький п/м Кременчуцьке ЛВУМГ
Вимірювальна хіміко-аналітична лабораторія
по газопроводу "Диканька-Кременчук-Кривий Ріг" (ДККР)
Свідоцтво № 0612 КФ від 30.12.15р. чинне до 20.06.19р. | [20 empty] | за період з 01.10.2018р. по 31.10.2018р.
Число місяця | Компонентний склад, % мол. | [11 empty] | Фізико-хімічні показники газу обчислені на основі компонентного складу, 101,325 кПа | [9 empty] | Температура точки роси вологи (Р = 3.92 МПа), °С | Температура точки роси вуглеводнів, °С | Масова концентрація сірководню, г/м3 | Масова концентрація меркаптанової сірки, г/м3 | Маса механічних домішок, г/м3
[13 empty] | Густина абсолютна, кг/м3,при 20 ºС, | Температура вимірювання/згоряння при 20/25°С
| метан, С1 | етан, С2 | пропан, С3 | ізо-бутан, і-С4 | н-бутан, н-С4 | нео-пентан, нео-С5 | ізо-пентан, і-С5 | н-пентан, н-С5 | гексани та вищі, С6+ | кисень, О2 | азот, N2 | діоксид вуглецю, CО2 |  | Теплота згоряння нижча |  |  | Теплота згоряння вища |  |  | Число Воббе вище
[14 empty] | ккал/м3 | МДж/м3 | кВт⋅год/м3 | ккал/м3 | МДж/м3 | кВт⋅год/м3 | ккал/м3 | МДж/м3 | кВт⋅год/м3
1 | [13 empty] | 8708.3215 | 36.46 | 10.1278 | 9630.2667 | 40.32 | 11.2 | 11944.6835 | 50.01 | 13.8917
2 | [13 empty] | 8708.3215 | 36.46 | 10.1278 | 9630.2667 | 40.32 | 11.2 | 11944.6835 | 50.01 | 13.8917
3 | [13 empty] | 8708.3215 | 36.46 | 10.1278 | 9630.2667 | 40.32 | 11.2 | 11944.6835 | 50.01 | 13.8917
4 | 86.804 | 6.4409 | 2.6607 | 0.2782 | 0.5603 | 0.0027 | 0.1054 | 0.0922 | 0.0906 | 0.0024 | 1.1708 | 1.7918 | 0.7862 | 8715.4869 | 36.49 | 10.1361 | 9637.4321 | 40.35 | 11.2083 | 11927.9642 | 49.94 | 13.8722 | -8.3
5 | [13 empty] | 8715.4869 | 36.49 | 10.1361 | 9637.4321 | 40.35 | 11.2083 | 11927.9642 | 49.94 | 13.8722
6 | [13 empty] | 8715.4869 | 36.49 | 10.1361 | 9637.4321 | 40.35 | 11.2083 | 11927.9642 | 49.94 | 13.8722
7 | [13 empty] | 8715.4869 | 36.49 | 10.1361 | 9637.4321 | 40.35 | 11.2083 | 11927.9642 | 49.94 | 13.8722
8 | [13 empty] | 8715.4869 | 36.49 | 10.1361 | 9637.4321 | 40.35 | 11.2083 | 11927.9642 | 49.94 | 13.8722
9 | [13 empty] | 8715.4869 | 36.49 | 10.1361 | 9637.4321 | 40.35 | 11.2083 | 11927.9642 | 49.94 | 13.8722
10 | [13 empty] | 8715.4869 | 36.49 | 10.1361 | 9637.4321 | 40.35 | 11.2083 | 11927.9642 | 49.94 | 13.8722
11 | 86.6897 | 6.4111 | 2.7754 | 0.2865 | 0.5858 | 0.0028 | 0.1065 | 0.0949 | 0.0751 | 0.0017 | 1.2361 | 1.7344 | 0.7872 | 8729.8176 | 36.55 | 10.1528 | 9651.7628 | 40.41 | 11.225 | 11939.9065 | 49.99 | 13.8861 | -8.1
12 | [13 empty] | 8729.8176 | 36.55 | 10.1528 | 9651.7628 | 40.41 | 11.225 | 11939.9065 | 49.99 | 13.8861
13 | [13 empty] | 8729.8176 | 36.55 | 10.1528 | 9651.7628 | 40.41 | 11.225 | 11939.9065 | 49.99 | 13.8861
14 | [13 empty] | 8729.8176 | 36.55 | 10.1528 | 9651.7628 | 40.41 | 11.225 | 11939.9065 | 49.99 | 13.8861
15 | [13 empty] | 8729.8176 | 36.55 | 10.1528 | 9651.7628 | 40.41 | 11.225 | 11939.9065 | 49.99 | 13.8861
16 | [13 empty] | 8729.8176 | 36.55 | 10.1528 | 9651.7628 | 40.41 | 11.225 | 11939.9065 | 49.99 | 13.8861
17 | [13 empty] | 8729.8176 | 36.55 | 10.1528 | 9651.7628 | 40.41 | 11.225 | 11939.9065 | 49.99 | 13.8861
18 | 87.0202 | 6.3047 | 2.6376 | 0.2808 | 0.5763 | 0.0034 | 0.1115 | 0.0989 | 0.0873 | 0.0022 | 1.1706 | 1.7065 | 0.7847 | 8715.4869 | 36.49 | 10.1361 | 9639.8205 | 40.36 | 11.2111 | 11942.295 | 50 | 13.8889 | -8.3
19 | [13 empty] | 8715.4869 | 36.49 | 10.1361 | 9639.8205 | 40.36 | 11.2111 | 11942.295 | 50 | 13.8889
20 | [13 empty] | 8715.4869 | 36.49 | 10.1361 | 9639.8205 | 40.36 | 11.2111 | 11942.295 | 50 | 13.8889
21 | [13 empty] | 8715.4869 | 36.49 | 10.1361 | 9639.8205 | 40.36 | 11.2111 | 11942.295 | 50 | 13.8889
22 | [13 empty] | 8715.4869 | 36.49 | 10.1361 | 9639.8205 | 40.36 | 11.2111 | 11942.295 | 50 | 13.8889
23 | [13 empty] | 8715.4869 | 36.49 | 10.1361 | 9639.8205 | 40.36 | 11.2111 | 11942.295 | 50 | 13.8889
24 | [13 empty] | 8715.4869 | 36.49 | 10.1361 | 9639.8205 | 40.36 | 11.2111 | 11942.295 | 50 | 13.8889
25 | 86.9277 | 6.228 | 2.8221 | 0.2637 | 0.5433 | 0.0021 | 0.0781 | 0.0651 | 0.0345 | 0.0027 | 1.3983 | 1.6344 | 0.7826 | 8679.66 | 36.34 | 10.0944 | 9599.2167 | 40.19 | 11.1639 | 11908.8566 | 49.86 | 13.85 | -8.2 |  | 0,0009 | 0,0013 | 0,0000
26 | [13 empty] | 8679.66 | 36.34 | 10.0944 | 9599.2167 | 40.19 | 11.1639 | 11908.8566 | 49.86 | 13.85
27 | [13 empty] | 8679.66 | 36.34 | 10.0944 | 9599.2167 | 40.19 | 11.1639 | 11908.8566 | 49.86 | 13.85
28 | [13 empty] | 8679.66 | 36.34 | 10.0944 | 9599.2167 | 40.19 | 11.1639 | 11908.8566 | 49.86 | 13.85
29 | [13 empty] | 8679.66 | 36.34 | 10.0944 | 9599.2167 | 40.19 | 11.1639 | 11908.8566 | 49.86 | 13.85
30 | [13 empty] | 8679.66 | 36.34 | 10.0944 | 9599.2167 | 40.19 | 11.1639 | 11908.8566 | 49.86 | 13.85
31 | [13 empty] | 8679.66 | 36.34 | 10.0944 | 9599.2167 | 40.19 | 11.1639 | 11908.8566 | 49.86 | 13.85
Рівень одоризації відповідає чинним нормативним документам | [13 empty] | 8702.1354 | 36.4341 | 10.1206 | 9623.5073 | 40.2917 | 11.1921
Середньозважене значення теплоти згоряння:
| Начальник Кременчуцького ЛВУМГ | [8 empty] | Кучерук В.М. | [13 empty] | 2018-11-01
|  | Підрозділу підприємства, якому підпорядкована лабораторія | [8 empty] | прізвище | [9 empty] | підпис |  |  | дата
| Начальник ВХАЛ | [8 empty] | Кучерук Н.М. | [13 empty] | 2018-11-01
|  | Лабораторія, де здійснювалось вимірювання газу | [8 empty] | прізвище | [9 empty] | підпис |  |  | дата
| Начальник служби ГВ і М | [8 empty] | Федорець В.І. | [13 empty] | 2018-11-01
|  | Підрозділу, відповідального за облік газу за маршрутом | [8 empty] | прізвище | [9 empty] | підпис |  |  | дата

## додаток
Додаток до Паспорту фізико-хімічних показників природного газу. Маршрут №857
Область | ГРС, прямий споживач | Cередньозважене значення вищої теплоти згоряння
|  | ккал/м³ | МДж/м³ | кВт*год./м³
Маршрут №857 |  | 9623.5073 | 40.2917 | 11.1921
Полтавська | АГНКС-1 Полтава (г-д Радченки-Полтава) | 9632.0819 | 40.3276 | 11.2021
Полтавська | АГНКС-2 Полтава ДККР | 9631.3893 | 40.3247 | 11.2013
Полтавська | Бречківка ДКК | 9627.926 | 40.3102 | 11.1973
Полтавська | Мачухи ДКК | 9629.2158 | 40.3156 | 11.1988
Полтавська | Н.Санжари ДКК | 9639.1518 | 40.3572 | 11.2103
Полтавська | Полтава-1, місто | 9622.3131 | 40.2867 | 11.1908
Полтавська | Стасі ДКК | 9633.4672 | 40.3334 | 11.2037
Полтавська | ТОВ "Епіцентр К" | 9630.195 | 40.3197 | 11.1999
Полтавська | ТОВ "Форт" | 9599.2167 | 40.19 | 11.1639
Начальник Кременчуцького ЛВУМГ |  | Кучерук В.М. |  |  | 2018-11-01
Підрозділу підприємства, якому підпорядкована лабораторія |  | прізвище |  | підпис | дата
Начальник ВХАЛ |  | Кучерук Н.М. |  |  | 2018-11-01
Лабораторія, де здійснювалось вимірювання газу |  | прізвище |  | підпис | дата
Начальник служби ГВ і М |  | Федорець В.І. |  |  | 2018-11-01
Підрозділу, відповідального за облік газу за маршрутом |  | прізвище |  | підпис | дата