## паспорт
АТ "Укртрансгаз" | [5 empty] | ПАСПОРТ ФІЗИКО-ХІМІЧНИХ ПОКАЗНИКІВ ПРИРОДНОГО ГАЗУ №875 | [18 empty] | Маршрут №875
Філія "УМГ "ЧЕРКАСИТРАНСГАЗ" | [5 empty] | переданого Кременчуцьким ЛВУМГ та прийнятого ПАТ "Кременчукгаз", ПП "Будінвест центр"
Кременчуцький п/м Кременчуцьке ЛВУМГ
Вимірювальна хіміко-аналітична лабораторія
по газопроводу "Диканька-Кременчук-Кривий Ріг" (ДККР)
Свідоцтво № 0612 КФ від 30.12.15р. чинне до 20.06.19р. | [20 empty] | за період з 01.10.2018р. по 31.10.2018р.
Число місяця | Компонентний склад, % мол. | [11 empty] | Фізико-хімічні показники газу обчислені на основі компонентного складу, 101,325 кПа | [9 empty] | Температура точки роси вологи (Р = 3.92 МПа), °С | Температура точки роси вуглеводнів, °С | Масова концентрація сірководню, г/м3 | Масова концентрація меркаптанової сірки, г/м3 | Маса механічних домішок, г/м3
[13 empty] | Густина абсолютна, кг/м3,при 20 ºС, | Температура вимірювання/згоряння при 20/25°С
| метан, С1 | етан, С2 | пропан, С3 | ізо-бутан, і-С4 | н-бутан, н-С4 | нео-пентан, нео-С5 | ізо-пентан, і-С5 | н-пентан, н-С5 | гексани та вищі, С6+ | кисень, О2 | азот, N2 | діоксид вуглецю, CО2 |  | Теплота згоряння нижча |  |  | Теплота згоряння вища |  |  | Число Воббе вище
[14 empty] | ккал/м3 | МДж/м3 | кВт⋅год/м3 | ккал/м3 | МДж/м3 | кВт⋅год/м3 | ккал/м3 | МДж/м3 | кВт⋅год/м3
1 | [13 empty] | 8249.7374 | 34.54 | 9.5944 | 9138.2441 | 38.26 | 10.6278 | 11572.0839 | 48.45 | 13.4583
2 | 95.959 | 2.3055 | 0.7241 | 0.1099 | 0.1083 | 0.0013 | 0.0205 | 0.015 | 0.0233 | 0.0046 | 0.543 | 0.1855 | 0.7005 | 8216.299 | 34.4 | 9.5556 | 9111.9711 | 38.15 | 10.5972 | 11947.0719 | 50.02 | 13.8944 | -8.4
3 | [13 empty] | 8216.299 | 34.4 | 9.5556 | 9111.9711 | 38.15 | 10.5972 | 11947.0719 | 50.02 | 13.8944
4 | [13 empty] | 8216.299 | 34.4 | 9.5556 | 9111.9711 | 38.15 | 10.5972 | 11947.0719 | 50.02 | 13.8944
5 | [13 empty] | 8216.299 | 34.4 | 9.5556 | 9111.9711 | 38.15 | 10.5972 | 11947.0719 | 50.02 | 13.8944
6 | [13 empty] | 8216.299 | 34.4 | 9.5556 | 9111.9711 | 38.15 | 10.5972 | 11947.0719 | 50.02 | 13.8944
7 | [13 empty] | 8216.299 | 34.4 | 9.5556 | 9111.9711 | 38.15 | 10.5972 | 11947.0719 | 50.02 | 13.8944
8 | [13 empty] | 8216.299 | 34.4 | 9.5556 | 9111.9711 | 38.15 | 10.5972 | 11947.0719 | 50.02 | 13.8944
9 | 96.0556 | 2.1699 | 0.6721 | 0.1018 | 0.1 | 0.0012 | 0.0187 | 0.0137 | 0.0157 | 0.0054 | 0.6746 | 0.1713 | 0.699 | 8185.249 | 34.27 | 9.5194 | 9078.5327 | 38.01 | 10.5583 | 11916.022 | 49.89 | 13.8583 | -9
10 | [13 empty] | 8185.249 | 34.27 | 9.5194 | 9078.5327 | 38.01 | 10.5583 | 11916.022 | 49.89 | 13.8583
11 | [13 empty] | 8185.249 | 34.27 | 9.5194 | 9078.5327 | 38.01 | 10.5583 | 11916.022 | 49.89 | 13.8583
12 | [13 empty] | 8185.249 | 34.27 | 9.5194 | 9078.5327 | 38.01 | 10.5583 | 11916.022 | 49.89 | 13.8583
13 | [13 empty] | 8185.249 | 34.27 | 9.5194 | 9078.5327 | 38.01 | 10.5583 | 11916.022 | 49.89 | 13.8583
14 | [13 empty] | 8185.249 | 34.27 | 9.5194 | 9078.5327 | 38.01 | 10.5583 | 11916.022 | 49.89 | 13.8583
15 | [13 empty] | 8185.249 | 34.27 | 9.5194 | 9078.5327 | 38.01 | 10.5583 | 11916.022 | 49.89 | 13.8583
16 | [13 empty] | 8185.249 | 34.27 | 9.5194 | 9078.5327 | 38.01 | 10.5583 | 11916.022 | 49.89 | 13.8583
17 | 96.0726 | 2.1858 | 0.6684 | 0.1013 | 0.0984 | 0.0012 | 0.018 | 0.0131 | 0.0116 | 0.0049 | 0.6502 | 0.1745 | 0.6988 | 8187.6375 | 34.28 | 9.5222 | 9078.5327 | 38.01 | 10.5583 | 11918.4104 | 49.9 | 13.8611 | -9.4
18 | [13 empty] | 8187.6375 | 34.28 | 9.5222 | 9078.5327 | 38.01 | 10.5583 | 11918.4104 | 49.9 | 13.8611
19 | [13 empty] | 8187.6375 | 34.28 | 9.5222 | 9078.5327 | 38.01 | 10.5583 | 11918.4104 | 49.9 | 13.8611
20 | [13 empty] | 8187.6375 | 34.28 | 9.5222 | 9078.5327 | 38.01 | 10.5583 | 11918.4104 | 49.9 | 13.8611
21 | [13 empty] | 8187.6375 | 34.28 | 9.5222 | 9078.5327 | 38.01 | 10.5583 | 11918.4104 | 49.9 | 13.8611
22 | [13 empty] | 8187.6375 | 34.28 | 9.5222 | 9078.5327 | 38.01 | 10.5583 | 11918.4104 | 49.9 | 13.8611
23 | 95.9071 | 2.2804 | 0.7006 | 0.1066 | 0.1053 | 0.0012 | 0.0198 | 0.0149 | 0.017 | 0.0057 | 0.6552 | 0.1862 | 0.7003 | 8199.5797 | 34.33 | 9.5361 | 9092.8634 | 38.07 | 10.575 | 11923.1873 | 49.92 | 13.8667 | -8.4
24 | [13 empty] | 8199.5797 | 34.33 | 9.5361 | 9092.8634 | 38.07 | 10.575 | 11923.1873 | 49.92 | 13.8667
25 | [13 empty] | 8199.5797 | 34.33 | 9.5361 | 9092.8634 | 38.07 | 10.575 | 11923.1873 | 49.92 | 13.8667
26 | [13 empty] | 8199.5797 | 34.33 | 9.5361 | 9092.8634 | 38.07 | 10.575 | 11923.1873 | 49.92 | 13.8667
27 | [13 empty] | 8199.5797 | 34.33 | 9.5361 | 9092.8634 | 38.07 | 10.575 | 11923.1873 | 49.92 | 13.8667
28 | [13 empty] | 8199.5797 | 34.33 | 9.5361 | 9092.8634 | 38.07 | 10.575 | 11923.1873 | 49.92 | 13.8667
29 | [13 empty] | 8199.5797 | 34.33 | 9.5361 | 9092.8634 | 38.07 | 10.575 | 11923.1873 | 49.92 | 13.8667
30 | 95.984 | 2.2364 | 0.6885 | 0.1065 | 0.1044 | 0.0013 | 0.0193 | 0.0139 | 0.0113 | 0.0051 | 0.6515 | 0.1778 | 0.6996 | 8194.8028 | 34.31 | 9.5306 | 9085.698 | 38.04 | 10.5667 | 11923.1873 | 49.92 | 13.8667 | -9.1 |  | 0.0009 | 0.0013 | 0
31 | [13 empty] | 8194.8028 | 34.31 | 9.5306 | 9085.698 | 38.04 | 10.5667 | 11923.1873 | 49.92 | 13.8667
Рівень одоризації відповідає чинним нормативним документам | [13 empty] | 8197.0719 | 34.3195 | 9.5332 | 9089.9973 | 38.058 | 10.5717
Середньозважене значення теплоти згоряння:
| Начальник Кременчуцького ЛВУМГ | [8 empty] | Кучерук В.М. | [13 empty] | 2018-11-01
|  | Підрозділу підприємства, якому підпорядкована лабораторія | [8 empty] | прізвище | [9 empty] | підпис |  |  | дата
| Начальник ВХАЛ | [8 empty] | Кучерук Н.М. | [13 empty] | 2018-11-01
|  | Лабораторія, де здійснювалось вимірювання газу | [8 empty] | прізвище | [9 empty] | підпис |  |  | дата
| Начальник служби ГВ і М | [8 empty] | Федорець В.І. | [13 empty] | 2018-11-01
|  | Підрозділу, відповідального за облік газу за маршрутом | [8 empty] | прізвище | [9 empty] | підпис |  |  | дата

## додаток
Додаток до Паспорту фізико-хімічних показників природного газу. Маршрут №875
Область | ГРС, прямий споживач | Cередньозважене значення вищої теплоти згоряння
|  | ккал/м³ | МДж/м³ | кВт*год./м³
Маршрут №875 |  | 9089.9973 | 38.058 | 10.5717
Полтавська | Горішні Плавні ДКК | 9091.8603 | 38.0658 | 10.5738
Полтавська | ПП "Будінвест центр" (ПП"Тарпан") | 9091.5498 | 38.0645 | 10.5735
Полтавська | лінія на Горішні Плавні ГЗК | 9089.9256 | 38.0577 | 10.5716
Начальник Кременчуцького ЛВУМГ |  | Кучерук В.М. |  |  | 2018-11-01
Підрозділу підприємства, якому підпорядкована лабораторія |  | прізвище |  | підпис | дата
Начальник ВХАЛ |  | Кучерук Н.М. |  |  | 2018-11-01
Лабораторія, де здійснювалось вимірювання газу |  | прізвище |  | підпис | дата
Начальник служби ГВ і М |  | Федорець В.І. |  |  | 2018-11-01
Підрозділу, відповідального за облік газу за маршрутом |  | прізвище |  | підпис | дата