## паспорт
АТ "Укртрансгаз" | [5 empty] | ПАСПОРТ ФІЗИКО-ХІМІЧНИХ ПОКАЗНИКІВ ПРИРОДНОГО ГАЗУ №94 | [18 empty] | Маршрут №94
Філія "УМГ "КИЇВТРАНСГАЗ" | [5 empty] | переданого Диканським ЛВУМГ та прийнятого ПАТ "Полтавагаз"
Диканський п/м Диканське ЛВУМГ
Вимірювальна хіміко-аналітична лабораторія
по газопроводу "Шебелинка-Полтава-Київ" (ШПК)
Свідоцтво № 186-13 чинне до 05.12.2018 р. | [20 empty] | за період з 01.10.2018р. по 31.10.2018р.
Число місяця | Компонентний склад, % мол. | [11 empty] | Фізико-хімічні показники газу обчислені на основі компонентного складу, 101,325 кПа | [9 empty] | Температура точки роси вологи (Р = 3.92 МПа), °С | Температура точки роси вуглеводнів, °С | Масова концентрація сірководню, г/м3 | Масова концентрація меркаптанової сірки, г/м3 | Маса механічних домішок, г/м3
[13 empty] | Густина абсолютна, кг/м3,при 20 ºС, | Температура вимірювання/згоряння при 20/25°С
| метан, С1 | етан, С2 | пропан, С3 | ізо-бутан, і-С4 | н-бутан, н-С4 | нео-пентан, нео-С5 | ізо-пентан, і-С5 | н-пентан, н-С5 | гексани та вищі, С6+ | кисень, О2 | азот, N2 | діоксид вуглецю, CО2 |  | Теплота згоряння нижча |  |  | Теплота згоряння вища |  |  | Число Воббе вище
[14 empty] | ккал/м3 | МДж/м3 | кВт⋅год/м3 | ккал/м3 | МДж/м3 | кВт⋅год/м3 | ккал/м3 | МДж/м3 | кВт⋅год/м3
1 | 90.4462 | 4.9099 | 1.3834 | 0.1617 | 0.2445 | 0.0041 | 0.0679 | 0.0551 | 0.1026 | 0.0036 | 1.3383 | 1.2827 | 0.7481 | 8392.5911 | 35.1381 | 9.7606 | 9293.3029 | 38.9092 | 10.8081 | 11792.1326 | 49.3713 | 13.7143 | 5.4 | 4.4
2 | [13 empty] | 8392.5911 | 35.1381 | 9.7606 | 9293.3029 | 38.9092 | 10.8081 | 11792.1326 | 49.3713 | 13.7143
3 | [13 empty] | 8392.5911 | 35.1381 | 9.7606 | 9293.3029 | 38.9092 | 10.8081 | 11792.1326 | 49.3713 | 13.7143
4 | [13 empty] | 8392.5911 | 35.1381 | 9.7606 | 9293.3029 | 38.9092 | 10.8081 | 11792.1326 | 49.3713 | 13.7143
5 | [13 empty] | 8392.5911 | 35.1381 | 9.7606 | 9293.3029 | 38.9092 | 10.8081 | 11792.1326 | 49.3713 | 13.7143
6 | [13 empty] | 8392.5911 | 35.1381 | 9.7606 | 9293.3029 | 38.9092 | 10.8081 | 11792.1326 | 49.3713 | 13.7143
7 | [13 empty] | 8392.5911 | 35.1381 | 9.7606 | 9293.3029 | 38.9092 | 10.8081 | 11792.1326 | 49.3713 | 13.7143
8 | [13 empty] | 8392.5911 | 35.1381 | 9.7606 | 9293.3029 | 38.9092 | 10.8081 | 11792.1326 | 49.3713 | 13.7143
9 | [13 empty] | 8392.5911 | 35.1381 | 9.7606 | 9293.3029 | 38.9092 | 10.8081 | 11792.1326 | 49.3713 | 13.7143
10 | [13 empty] | 8392.5911 | 35.1381 | 9.7606 | 9293.3029 | 38.9092 | 10.8081 | 11792.1326 | 49.3713 | 13.7143
11 | 90.2397 | 5.0182 | 1.4031 | 0.1642 | 0.2495 | 0.0041 | 0.0696 | 0.0558 | 0.0964 | 0.0011 | 1.3464 | 1.352 | 0.7498 | 8395.8872 | 35.1519 | 9.7644 | 9296.599 | 38.923 | 10.8119 | 11782.9131 | 49.3327 | 13.7035 | 13 | 8.4 | менше 0,006 | менше 0,02 | відсутні
12 | [13 empty] | 8395.8872 | 35.1519 | 9.7644 | 9296.599 | 38.923 | 10.8119 | 11782.9131 | 49.3327 | 13.7035
13 | [13 empty] | 8395.8872 | 35.1519 | 9.7644 | 9296.599 | 38.923 | 10.8119 | 11782.9131 | 49.3327 | 13.7035
14 | [13 empty] | 8395.8872 | 35.1519 | 9.7644 | 9296.599 | 38.923 | 10.8119 | 11782.9131 | 49.3327 | 13.7035
15 | [13 empty] | 8395.8872 | 35.1519 | 9.7644 | 9296.599 | 38.923 | 10.8119 | 11782.9131 | 49.3327 | 13.7035
16 | [13 empty] | 8395.8872 | 35.1519 | 9.7644 | 9296.599 | 38.923 | 10.8119 | 11782.9131 | 49.3327 | 13.7035
17 | 90.277 | 4.9747 | 1.3997 | 0.166 | 0.2525 | 0.0044 | 0.0709 | 0.0572 | 0.0979 | 0.0012 | 1.3541 | 1.3446 | 0.7496 | 8394.8124 | 35.1474 | 9.7632 | 9295.4286 | 38.9181 | 10.8106 | 11782.5549 | 49.3312 | 13.7031 | 5.5 | 1.4
18 | [13 empty] | 8394.8124 | 35.1474 | 9.7632 | 9295.4286 | 38.9181 | 10.8106 | 11782.5549 | 49.3312 | 13.7031
19 | [13 empty] | 8394.8124 | 35.1474 | 9.7632 | 9295.4286 | 38.9181 | 10.8106 | 11782.5549 | 49.3312 | 13.7031
20 | [13 empty] | 8394.8124 | 35.1474 | 9.7632 | 9295.4286 | 38.9181 | 10.8106 | 11782.5549 | 49.3312 | 13.7031
21 | [13 empty] | 8394.8124 | 35.1474 | 9.7632 | 9295.4286 | 38.9181 | 10.8106 | 11782.5549 | 49.3312 | 13.7031
22 | [13 empty] | 8394.8124 | 35.1474 | 9.7632 | 9295.4286 | 38.9181 | 10.8106 | 11782.5549 | 49.3312 | 13.7031
23 | [13 empty] | 8394.8124 | 35.1474 | 9.7632 | 9295.4286 | 38.9181 | 10.8106 | 11782.5549 | 49.3312 | 13.7031
24 | 90.3998 | 4.9402 | 1.3943 | 0.1633 | 0.2478 | 0.004 | 0.0721 | 0.0581 | 0.0975 | 0.0022 | 1.2928 | 1.3279 | 0.7488 | 8397.1053 | 35.157 | 9.7658 | 9298.1276 | 38.9294 | 10.8137 | 11792.7297 | 49.3738 | 13.7149 | 3.2 | -0.7
25 | [13 empty] | 8397.1053 | 35.157 | 9.7658 | 9298.1276 | 38.9294 | 10.8137 | 11792.7297 | 49.3738 | 13.7149
26 | [13 empty] | 8397.1053 | 35.157 | 9.7658 | 9298.1276 | 38.9294 | 10.8137 | 11792.7297 | 49.3738 | 13.7149
27 | [13 empty] | 8397.1053 | 35.157 | 9.7658 | 9298.1276 | 38.9294 | 10.8137 | 11792.7297 | 49.3738 | 13.7149
28 | [13 empty] | 8397.1053 | 35.157 | 9.7658 | 9298.1276 | 38.9294 | 10.8137 | 11792.7297 | 49.3738 | 13.7149
29 | [13 empty] | 8397.1053 | 35.157 | 9.7658 | 9298.1276 | 38.9294 | 10.8137 | 11792.7297 | 49.3738 | 13.7149
30 | [13 empty] | 8397.1053 | 35.157 | 9.7658 | 9298.1276 | 38.9294 | 10.8137 | 11792.7297 | 49.3738 | 13.7149
31 | [13 empty] | 8397.1053 | 35.157 | 9.7658 | 9298.1276 | 38.9294 | 10.8137 | 11792.7297 | 49.3738 | 13.7149
[14 empty] | 8395.2184 | 35.1491 | 9.7636 | 9296.0019 | 38.9205 | 10.8113
Середньозважене значення теплоти згоряння:
| Головний інженер | [8 empty] | Кішінець О.Д. | [10 empty] | 2018-11-01
|  | Підрозділу підприємства, якому підпорядкована лабораторія | [8 empty] | прізвище | [5 empty] | підпис |  |  |  | дата
| Завідувач ВХАЛ | [8 empty] | Горшковоз О.В. | [10 empty] | 2018-11-01
|  | Лабораторія, де здійснювалось вимірювання газу | [8 empty] | прізвище | [5 empty] | підпис |  |  |  | дата
| Начальник ЛВДС | [8 empty] | Розраєнко М.В. | [10 empty] | 2018-11-01
|  | Підрозділу, відповідального за облік газу за маршрутом | [8 empty] | прізвище | [5 empty] | підпис |  |  |  | дата

## додаток
Додаток до Паспорту фізико-хімічних показників природного газу. Маршрут №94
Область | ГРС, прямий споживач | Cередньозважене значення вищої теплоти згоряння
|  | ккал/м³ | МДж/м³ | кВт*год./м³
Маршрут №94 |  | 9296.0019 | 38.9205 | 10.8113
Полтавська | ГРС Милорадове | 9296.0019 | 38.9205 | 10.8113
Головний інженер |  | Кішінець О.Д. |  |  | 2018-11-01
Підрозділу підприємства, якому підпорядкована лабораторія |  | прізвище |  | підпис | дата
Завідувач ВХАЛ |  | Горшковоз О.В. |  |  | 2018-11-01
Лабораторія, де здійснювалось вимірювання газу |  | прізвище |  | підпис | дата
Начальник ЛВДС |  | Розраєнко М.В. |  |  | 2018-11-01
Підрозділу, відповідального за облік газу за маршрутом |  | прізвище |  | підпис | дата