## паспорт
АТ "Укртрансгаз" | [5 empty] | ПАСПОРТ ФІЗИКО-ХІМІЧНИХ ПОКАЗНИКІВ ПРИРОДНОГО ГАЗУ №203 | [18 empty] | Маршрут №203
Філія "УМГ "ЛЬВІВТРАНСГАЗ" | [5 empty] | переданого Рівненським ЛВУМГ та прийнятого ПАТ "Рівнегаз", ПАТ "Рівнеазот", АГНКС ТОВ "Ролшип"
Рівненське ЛВУМГ
Вимірювальна хіміко-аналітична лабораторія
по газопроводу "Турійськ-Луцьк-Рівне"
Свідоцтво № РТ 0031/2015 чинне до 22.04.2020 р. | [20 empty] | за період з 01.10.2018р. по 31.10.2018р.
Число місяця | Компонентний склад, % мол. | [11 empty] | Фізико-хімічні показники газу обчислені на основі компонентного складу, 101,325 кПа | [9 empty] | Температура точки роси вологи (Р = 3.92 МПа), °С | Температура точки роси вуглеводнів, °С | Масова концентрація сірководню, г/м3 | Масова концентрація меркаптанової сірки, г/м3 | Маса механічних домішок, г/м3
[13 empty] | Густина абсолютна, кг/м3,при 20 ºС, | Температура вимірювання/згоряння при 20/25°С
| метан, С1 | етан, С2 | пропан, С3 | ізо-бутан, і-С4 | н-бутан, н-С4 | нео-пентан, нео-С5 | ізо-пентан, і-С5 | н-пентан, н-С5 | гексани та вищі, С6+ | кисень, О2 | азот, N2 | діоксид вуглецю, CО2 |  | Теплота згоряння нижча |  |  | Теплота згоряння вища |  |  | Число Воббе вище
[14 empty] | ккал/м3 | МДж/м3 | кВт⋅год/м3 | ккал/м3 | МДж/м3 | кВт⋅год/м3 | ккал/м3 | МДж/м3 | кВт⋅год/м3
1 | 95.2126 | 2.5331 | 0.729 | 0.1049 | 0.1108 | 0 | 0.0242 | 0.0173 | 0.0253 | 0 | 0.7972 | 0.4456 | 0.7064 | 8192.4144 | 34.3 | 9.5278 | 9078.5327 | 38.01 | 10.5583 | 11856.3105 | 49.64 | 13.7889
2 | 95.1581 | 2.5408 | 0.7209 | 0.1033 | 0.1111 | 0 | 0.0249 | 0.0178 | 0.0246 | 0 | 0.8153 | 0.4832 | 0.7069 | 8187.6375 | 34.28 | 9.5222 | 9073.7557 | 37.99 | 10.5528 | 11844.3682 | 49.59 | 13.775
3 | 94.9187 | 2.6229 | 0.7296 | 0.1027 | 0.1152 | 0 | 0.0267 | 0.0195 | 0.0264 | 0 | 0.8672 | 0.5711 | 0.7089 | 8185.249 | 34.27 | 9.5194 | 9071.3673 | 37.98 | 10.55 | 11822.8721 | 49.5 | 13.75
4 | 93.4226 | 3.2562 | 0.854 | 0.1099 | 0.1432 | 0.0003 | 0.0358 | 0.0273 | 0.0288 | 0 | 1.0978 | 1.0241 | 0.7217 | 8197.1913 | 34.32 | 9.5333 | 9080.9211 | 38.02 | 10.5611 | 11734.4991 | 49.13 | 13.6472 | -7 | -11.9
5 | 90.6925 | 4.4895 | 1.1237 | 0.1342 | 0.2024 | 0.001 | 0.055 | 0.0438 | 0.0678 | 0 | 1.4764 | 1.7137 | 0.7456 | 8261.6797 | 34.59 | 9.6083 | 9145.4095 | 38.29 | 10.6361 | 11624.63 | 48.67 | 13.5194
6 | [13 empty] | 8261.6797 | 34.59 | 9.6083 | 9145.4095 | 38.29 | 10.6361 | 11624.63 | 48.67 | 13.5194
7 | [13 empty] | 8261.6797 | 34.59 | 9.6083 | 9145.4095 | 38.29 | 10.6361 | 11624.63 | 48.67 | 13.5194
8 | 94.3168 | 2.887 | 0.7579 | 0.1027 | 0.1197 | 0 | 0.0296 | 0.0219 | 0.0374 | 0 | 0.9694 | 0.7576 | 0.7141 | 8187.6375 | 34.28 | 9.5222 | 9073.7557 | 37.99 | 10.5528 | 11784.6567 | 49.34 | 13.7056
9 | 94.7919 | 2.6642 | 0.7133 | 0.0993 | 0.1117 | 0 | 0.0269 | 0.0195 | 0.0312 | 0 | 0.904 | 0.638 | 0.71 | 8178.0836 | 34.24 | 9.5111 | 9061.8134 | 37.94 | 10.5389 | 11803.7644 | 49.42 | 13.7278
10 | 94.2651 | 2.8956 | 0.7568 | 0.1026 | 0.121 | 0 | 0.0299 | 0.0219 | 0.0334 | 0 | 0.9909 | 0.7828 | 0.7144 | 8182.8605 | 34.26 | 9.5167 | 9068.9788 | 37.97 | 10.5472 | 11775.1029 | 49.3 | 13.6944
11 | 94.9302 | 2.6034 | 0.7113 | 0.1003 | 0.1112 | 0 | 0.0265 | 0.0196 | 0.0292 | 0 | 0.8877 | 0.5806 | 0.7088 | 8178.0836 | 34.24 | 9.5111 | 9064.2019 | 37.95 | 10.5417 | 11815.7067 | 49.47 | 13.7417
12 | 94.0244 | 3.0085 | 0.7989 | 0.1059 | 0.128 | 0 | 0.0306 | 0.0225 | 0.0264 | 0 | 1.0104 | 0.8444 | 0.7164 | 8190.0259 | 34.29 | 9.525 | 9073.7557 | 37.99 | 10.5528 | 11765.549 | 49.26 | 13.6833
13 | [13 empty] | 8190.0259 | 34.29 | 9.525 | 9073.7557 | 37.99 | 10.5528 | 11765.549 | 49.26 | 13.6833
14 | [13 empty] | 8190.0259 | 34.29 | 9.525 | 9073.7557 | 37.99 | 10.5528 | 11765.549 | 49.26 | 13.6833
15 | [13 empty] | 8190.0259 | 34.29 | 9.525 | 9073.7557 | 37.99 | 10.5528 | 11765.549 | 49.26 | 13.6833
16 | 95.6168 | 2.292 | 0.6617 | 0.0986 | 0.1022 | 0 | 0.0234 | 0.0169 | 0.0266 | 0 | 0.7831 | 0.3787 | 0.7031 | 8173.3067 | 34.22 | 9.5056 | 9059.425 | 37.93 | 10.5361 | 11856.3105 | 49.64 | 13.7889
17 | 95.9504 | 2.1498 | 0.6383 | 0.0975 | 0.0968 | 0 | 0.0212 | 0.0147 | 0.0197 | 0 | 0.73 | 0.2816 | 0.7001 | 8168.5298 | 34.2 | 9.5 | 9054.6481 | 37.91 | 10.5306 | 11875.4181 | 49.72 | 13.8111
18 | 95.944 | 2.1508 | 0.6337 | 0.0964 | 0.0963 | 0 | 0.0213 | 0.015 | 0.0183 | 0 | 0.732 | 0.2922 | 0.7002 | 8166.1413 | 34.19 | 9.4972 | 9052.2596 | 37.9 | 10.5278 | 11873.0297 | 49.71 | 13.8083
19 | 96.0033 | 2.1129 | 0.6229 | 0.0943 | 0.0939 | 0 | 0.0207 | 0.0146 | 0.0186 | 0 | 0.7285 | 0.2903 | 0.6997 | 8161.3644 | 34.17 | 9.4917 | 9047.4827 | 37.88 | 10.5222 | 11870.6412 | 49.7 | 13.8056 |  |  | <0.0001 | <0.0001 | не виявл.
20 | [13 empty] | 8161.3644 | 34.17 | 9.4917 | 9047.4827 | 37.88 | 10.5222 | 11870.6412 | 49.7 | 13.8056
21 | [13 empty] | 8161.3644 | 34.17 | 9.4917 | 9047.4827 | 37.88 | 10.5222 | 11870.6412 | 49.7 | 13.8056
22 | 95.1952 | 2.4762 | 0.6867 | 0.0976 | 0.1059 | 0 | 0.0246 | 0.0177 | 0.0207 | 0 | 0.8585 | 0.5169 | 0.7064 | 8170.9182 | 34.21 | 9.5028 | 9054.6481 | 37.91 | 10.5306 | 11822.8721 | 49.5 | 13.75
23 | 95.138 | 2.5086 | 0.7004 | 0.1003 | 0.1095 | 0 | 0.0261 | 0.0192 | 0.0277 | 0 | 0.8558 | 0.5144 | 0.7071 | 8178.0836 | 34.24 | 9.5111 | 9064.2019 | 37.95 | 10.5417 | 11830.0374 | 49.53 | 13.7583
24 | 96.2828 | 2.0081 | 0.6159 | 0.0971 | 0.0924 | 0 | 0.0199 | 0.0136 | 0.017 | 0 | 0.6684 | 0.1848 | 0.6974 | 8168.5298 | 34.2 | 9.5 | 9054.6481 | 37.91 | 10.5306 | 11896.9143 | 49.81 | 13.8361
25 | 94.6542 | 2.7378 | 0.7486 | 0.1038 | 0.1167 | 0.0002 | 0.0275 | 0.0198 | 0.0205 | 0 | 0.9294 | 0.6415 | 0.7108 | 8182.8605 | 34.26 | 9.5167 | 9066.5904 | 37.96 | 10.5444 | 11806.1528 | 49.43 | 13.7306
26 | [13 empty] | 8182.8605 | 34.26 | 9.5167 | 9066.5904 | 37.96 | 10.5444 | 11806.1528 | 49.43 | 13.7306
27 | [13 empty] | 8182.8605 | 34.26 | 9.5167 | 9066.5904 | 37.96 | 10.5444 | 11806.1528 | 49.43 | 13.7306
28 | [13 empty] | 8182.8605 | 34.26 | 9.5167 | 9066.5904 | 37.96 | 10.5444 | 11806.1528 | 49.43 | 13.7306
29 | 90.2949 | 4.6929 | 1.107 | 0.125 | 0.1863 | 0.0013 | 0.0499 | 0.0387 | 0.0603 | 0 | 1.6279 | 1.8158 | 0.7476 | 8242.572 | 34.51 | 9.5861 | 9123.9134 | 38.2 | 10.6111 | 11581.6377 | 48.49 | 13.4694
30 | 89.6413 | 4.9844 | 1.1617 | 0.1284 | 0.1978 | 0.002 | 0.0538 | 0.042 | 0.0716 | 0 | 1.7271 | 1.9899 | 0.7534 | 8254.5143 | 34.56 | 9.6 | 9135.8557 | 38.25 | 10.625 | 11552.9762 | 48.37 | 13.4361
31 | 89.7051 | 4.9554 | 1.1576 | 0.1285 | 0.1977 | 0.002 | 0.0537 | 0.0419 | 0.072 | 0 | 1.7201 | 1.966 | 0.7528 | 8254.5143 | 34.56 | 9.6 | 9138.2441 | 38.26 | 10.6278 | 11557.7531 | 48.39 | 13.4417
Рівень одоризації відповідає чинним нормативним документам | [13 empty] | 8194.7073 | 34.3096 | 9.5304 | 9079.297 | 38.0132 | 10.5592
Середньозважене значення теплоти згоряння:
| Головний інженер Рівненського ЛВУМГ | [8 empty] | Тиндик В.М. | [10 empty] | 2018-11-01
|  | Підрозділу підприємства, якому підпорядкована лабораторія | [8 empty] | прізвище | [5 empty] | підпис |  |  |  | дата
| Хімік ВХАЛ | [8 empty] | Шевчук М.О. | [10 empty] | 2018-11-01
|  | Лабораторія, де здійснювалось вимірювання газу | [8 empty] | прізвище | [5 empty] | підпис |  |  |  | дата
| Начальник служби ГВ і М | [8 empty] | Кузьмін А.Б. | [10 empty] | 2018-11-01
|  | Підрозділу, відповідального за облік газу за маршрутом | [8 empty] | прізвище | [5 empty] | підпис |  |  |  | дата

## додаток
Додаток до Паспорту фізико-хімічних показників природного газу. Маршрут №203
Область | ГРС, прямий споживач | Cередньозважене значення вищої теплоти згоряння
|  | ккал/м³ | МДж/м³ | кВт*год./м³
Маршрут №203 |  | 9079.297 | 38.0132 | 10.5592
Рівненська | Азот (АГНКС ТОВ "Ролшип") | 9078.4132 | 38.0095 | 10.5582
Рівненська | Азот (ПАТ "Рівнеазот")/ ВО "Азот" (ВАТ "Рівнеазот") | 9079.8702 | 38.0156 | 10.5599
Рівненська | Азот (с.Зоря)/ ВО "Азот" (Зоря) | 9077.625 | 38.0062 | 10.5573
Рівненська | Азот (с.Оржів)/ ВО "Азот" (Оржівський ДОК) | 9079.2014 | 38.0128 | 10.5591
Рівненська | ГРС Азот, лінія ПАТ "Рівнеазот" БПГ | 0 | 0 | 0
Рівненська | Деражне | 9077.7206 | 38.0066 | 10.5574
Рівненська | Тинне (м.Рівне) /Рівне-2 | 9078.5327 | 38.01 | 10.5583
Головний інжденер Рівненського ЛВУМГ |  | Тиндик В.М. |  |  | 2018-11-01
Підрозділу підприємства, якому підпорядкована лабораторія |  | прізвище |  | підпис | дата
Хімік ВХАЛ |  | Шевчук М.О. |  |  | 2018-11-01
Лабораторія, де здійснювалось вимірювання газу |  | прізвище |  | підпис | дата
Начальник служби ГВ і М |  | Кузьмін А.Б. |  |  | 2018-11-01
Підрозділу, відповідального за облік газу за маршрутом |  | прізвище |  | підпис | дата