## паспорт
АТ "Укртрансгаз" | [5 empty] | ПАСПОРТ ФІЗИКО-ХІМІЧНИХ ПОКАЗНИКІВ ПРИРОДНОГО ГАЗУ №204 | [18 empty] | Маршрут №204
Філія "УМГ "Львівтрансгаз" | [5 empty] | переданого Рівненським ЛВУМГ та прийнятого ПАТ "Рівнегаз", АГНКС ТОВ "Топеко Менеджмент"
Рівненське ЛВУМГ
Вимірювальна хіміко-аналітична лабораторія
по газопроводу "Турійськ-Луцьк-Рівне"
Свідоцтво № РТ 0031/2015 чинне до 22.04.2020 р. | [20 empty] | за період з 01.10.2018р. по 31.10.2018р.
Число місяця | Компонентний склад, % мол. | [11 empty] | Фізико-хімічні показники газу обчислені на основі компонентного складу, 101,325 кПа | [9 empty] | Температура точки роси вологи (Р = 3.92 МПа), °С | Температура точки роси вуглеводнів, °С | Масова концентрація сірководню, г/м3 | Масова концентрація меркаптанової сірки, г/м3 | Маса механічних домішок, г/м3
[13 empty] | Густина абсолютна, кг/м3,при 20 ºС, | Температура вимірювання/згоряння при 20/25°С
| метан, С1 | етан, С2 | пропан, С3 | ізо-бутан, і-С4 | н-бутан, н-С4 | нео-пентан, нео-С5 | ізо-пентан, і-С5 | н-пентан, н-С5 | гексани та вищі, С6+ | кисень, О2 | азот, N2 | діоксид вуглецю, CО2 |  | Теплота згоряння нижча |  |  | Теплота згоряння вища |  |  | Число Воббе вище
[14 empty] | ккал/м3 | МДж/м3 | кВт⋅год/м3 | ккал/м3 | МДж/м3 | кВт⋅год/м3 | ккал/м3 | МДж/м3 | кВт⋅год/м3
1 | [13 empty] | 8259.2912 | 34.58 | 9.6056 | 9150.1864 | 38.31 | 10.6417 | 11698.6722 | 48.98 | 13.6056
2 | 95.9379 | 2.1287 | 0.6537 | 0.0995 | 0.0983 | 0.006 | 0.0264 | 0.0159 | 0.0223 | 0.0051 | 0.8142 | 0.1919 | 0.7 | 8173.3067 | 34.22 | 9.5056 | 9059.425 | 37.93 | 10.5361 | 11882.5835 | 49.75 | 13.8194
3 | [13 empty] | 8173.3067 | 34.22 | 9.5056 | 9059.425 | 37.93 | 10.5361 | 11882.5835 | 49.75 | 13.8194
4 | [13 empty] | 8173.3067 | 34.22 | 9.5056 | 9059.425 | 37.93 | 10.5361 | 11882.5835 | 49.75 | 13.8194
5 | [13 empty] | 8173.3067 | 34.22 | 9.5056 | 9059.425 | 37.93 | 10.5361 | 11882.5835 | 49.75 | 13.8194
6 | [13 empty] | 8173.3067 | 34.22 | 9.5056 | 9059.425 | 37.93 | 10.5361 | 11882.5835 | 49.75 | 13.8194
7 | [13 empty] | 8173.3067 | 34.22 | 9.5056 | 9059.425 | 37.93 | 10.5361 | 11882.5835 | 49.75 | 13.8194
8 | [13 empty] | 8173.3067 | 34.22 | 9.5056 | 9059.425 | 37.93 | 10.5361 | 11882.5835 | 49.75 | 13.8194
9 | [13 empty] | 8173.3067 | 34.22 | 9.5056 | 9059.425 | 37.93 | 10.5361 | 11882.5835 | 49.75 | 13.8194
10 | 94.9592 | 2.5708 | 0.7067 | 0.0982 | 0.1101 | 0.0044 | 0.0274 | 0.0197 | 0.03 | 0.0051 | 0.9388 | 0.5296 | 0.7082 | 8175.6952 | 34.23 | 9.5083 | 9059.425 | 37.93 | 10.5361 | 11815.7067 | 49.47 | 13.7417 | -5.5 | -8.6
11 | [13 empty] | 8175.6952 | 34.23 | 9.5083 | 9059.425 | 37.93 | 10.5361 | 11815.7067 | 49.47 | 13.7417
12 | [13 empty] | 8175.6952 | 34.23 | 9.5083 | 9059.425 | 37.93 | 10.5361 | 11815.7067 | 49.47 | 13.7417
13 | [13 empty] | 8175.6952 | 34.23 | 9.5083 | 9059.425 | 37.93 | 10.5361 | 11815.7067 | 49.47 | 13.7417
14 | [13 empty] | 8175.6952 | 34.23 | 9.5083 | 9059.425 | 37.93 | 10.5361 | 11815.7067 | 49.47 | 13.7417
15 | [13 empty] | 8175.6952 | 34.23 | 9.5083 | 9059.425 | 37.93 | 10.5361 | 11815.7067 | 49.47 | 13.7417
16 | [13 empty] | 8175.6952 | 34.23 | 9.5083 | 9059.425 | 37.93 | 10.5361 | 11815.7067 | 49.47 | 13.7417
17 | [13 empty] | 8175.6952 | 34.23 | 9.5083 | 9059.425 | 37.93 | 10.5361 | 11815.7067 | 49.47 | 13.7417
18 | 96.0636 | 2.0277 | 0.6214 | 0.0965 | 0.095 | 0.0047 | 0.0195 | 0.0149 | 0.0253 | 0.0058 | 0.8474 | 0.1782 | 0.6988 | 8158.9759 | 34.16 | 9.4889 | 9042.7058 | 37.86 | 10.5167 | 11873.0297 | 49.71 | 13.8083 | -2.6 | -5
19 | [13 empty] | 8158.9759 | 34.16 | 9.4889 | 9042.7058 | 37.86 | 10.5167 | 11873.0297 | 49.71 | 13.8083
20 | [13 empty] | 8158.9759 | 34.16 | 9.4889 | 9042.7058 | 37.86 | 10.5167 | 11873.0297 | 49.71 | 13.8083
21 | [13 empty] | 8158.9759 | 34.16 | 9.4889 | 9042.7058 | 37.86 | 10.5167 | 11873.0297 | 49.71 | 13.8083
22 | [13 empty] | 8158.9759 | 34.16 | 9.4889 | 9042.7058 | 37.86 | 10.5167 | 11873.0297 | 49.71 | 13.8083
23 | [13 empty] | 8158.9759 | 34.16 | 9.4889 | 9042.7058 | 37.86 | 10.5167 | 11873.0297 | 49.71 | 13.8083
24 | 94.3592 | 2.851 | 0.7554 | 0.1016 | 0.1197 | 0.0033 | 0.0285 | 0.0227 | 0.0292 | 0.0057 | 1.0217 | 0.7019 | 0.7131 | 8182.8605 | 34.26 | 9.5167 | 9066.5904 | 37.96 | 10.5444 | 11782.2682 | 49.33 | 13.7028 | -7.6 | -10.8
25 | [13 empty] | 8182.8605 | 34.26 | 9.5167 | 9066.5904 | 37.96 | 10.5444 | 11782.2682 | 49.33 | 13.7028 |  |  | <0.0001 | <0.0001 | не виявл.
26 | [13 empty] | 8182.8605 | 34.26 | 9.5167 | 9066.5904 | 37.96 | 10.5444 | 11782.2682 | 49.33 | 13.7028
27 | [13 empty] | 8182.8605 | 34.26 | 9.5167 | 9066.5904 | 37.96 | 10.5444 | 11782.2682 | 49.33 | 13.7028
28 | [13 empty] | 8182.8605 | 34.26 | 9.5167 | 9066.5904 | 37.96 | 10.5444 | 11782.2682 | 49.33 | 13.7028
29 | [13 empty] | 8182.8605 | 34.26 | 9.5167 | 9066.5904 | 37.96 | 10.5444 | 11782.2682 | 49.33 | 13.7028
30 | [13 empty] | 8182.8605 | 34.26 | 9.5167 | 9066.5904 | 37.96 | 10.5444 | 11782.2682 | 49.33 | 13.7028
31 | 89.405 | 5.2632 | 1.1861 | 0.1313 | 0.1981 | 0.0063 | 0.06 | 0.0468 | 0.0447 | 0.006 | 1.5547 | 2.0978 | 0.7551 | 8271.2335 | 34.63 | 9.6194 | 9157.3518 | 38.34 | 10.65 | 11564.9185 | 48.42 | 13.45 | -5.8 | -7.5
Рівень одоризації відповідає чинним нормативним документам | [13 empty] | 8178.7046 | 34.2426 | 9.5118 | 9063.2226 | 37.9459 | 10.5405
Середньозважене значення теплоти згоряння:
| Головний інженер Рівненського ЛВУМГ | [8 empty] | Тиндик В.М. | [10 empty] | 2018-11-01
|  | Підрозділу підприємства, якому підпорядкована лабораторія | [8 empty] | прізвище | [5 empty] | підпис |  |  |  | дата
| Хімік ВХАЛ | [8 empty] | Шевчук М.О. | [10 empty] | 2018-11-01
|  | Лабораторія, де здійснювалось вимірювання газу | [8 empty] | прізвище | [5 empty] | підпис |  |  |  | дата
| Начальник служби ГВ і М | [8 empty] | Кузьмін А.Б. | [10 empty] | 2018-11-01
|  | Підрозділу, відповідального за облік газу за маршрутом | [8 empty] | прізвище | [5 empty] | підпис |  |  |  | дата

## додаток
Додаток до Паспорту фізико-хімічних показників природного газу. Маршрут №204
Область | ГРС, прямий споживач | Cередньозважене значення вищої теплоти згоряння
|  | ккал/м³ | МДж/м³ | кВт*год./м³
Маршрут №204 |  | 9063.2226 | 37.9459 | 10.5405
Рівненська | АГНКС ТОВ"АРЕТI-Хмельницький" Рiвн.обл. (привязка !) | 9064.7035 | 37.9521 | 10.5423
Рівненська | Березне | 9061.694 | 37.9395 | 10.5388
Рівненська | Катеринівка | 9063.6287 | 37.9476 | 10.541
Рівненська | Костопіль | 9063.772 | 37.9482 | 10.5412
Рівненська | Котів | 9064.1064 | 37.9496 | 10.5416
Рівненська | Любомирка (ВАТ "Любомир") | 9062.0284 | 37.9409 | 10.5391
Рівненська | Любомирка (с.Олександрія) | 9063.2704 | 37.9461 | 10.5406
Рівненська | Малинськ | 9061.1208 | 37.9371 | 10.5381
Рівненська | Сарни | 9063.8914 | 37.9487 | 10.5413
Рівненська | Степань | 9063.6048 | 37.9475 | 10.541
Головний інженер Рівненського ЛВУМГ |  | Тиндик В.М. |  |  | 2018-11-01
Підрозділу підприємства, якому підпорядкована лабораторія |  | прізвище |  | підпис | дата
Хімік ВХАЛ |  | Шевчук М.О. |  |  | 2018-11-01
Лабораторія, де здійснювалось вимірювання газу |  | прізвище |  | підпис | дата
Начальник служби ГВ і М |  | Кузьмін А.Б. |  |  | 2018-11-01
Підрозділу, відповідального за облік газу за маршрутом |  | прізвище |  | підпис | дата