## паспорт
АТ "Укртрансгаз" | [5 empty] | ПАСПОРТ ФІЗИКО-ХІМІЧНИХ ПОКАЗНИКІВ ПРИРОДНОГО ГАЗУ №174 | [18 empty] | Маршрут №174
Філія "УМГ "КИЇВТРАНСГАЗ" | [5 empty] | переданого Сумським ЛВУМГ та прийнятого ПАТ "Сумигаз"
Сумське ЛВУМГ
Вимірювальна хіміко-аналітична лабораторія
по газопроводу "Єлець-Курськ-Київ" , "Єлець-Курськ-Диканька", "Більськ-Суми"
Свідоцтво № РУ-0053/17 чинне до 10 травня 2022 р. | [20 empty] | за період з 01.10.2018р. по 31.10.2018р.
Число місяця | Компонентний склад, % мол. | [11 empty] | Фізико-хімічні показники газу обчислені на основі компонентного складу, 101,325 кПа | [9 empty] | Температура точки роси вологи (Р = 3.92 МПа), °С | Температура точки роси вуглеводнів, °С | Масова концентрація сірководню, г/м3 | Масова концентрація меркаптанової сірки, г/м3 | Маса механічних домішок, г/м3
[13 empty] | Густина абсолютна, кг/м3,при 20 ºС, | Температура вимірювання/згоряння при 20/25°С
| метан, С1 | етан, С2 | пропан, С3 | ізо-бутан, і-С4 | н-бутан, н-С4 | нео-пентан, нео-С5 | ізо-пентан, і-С5 | н-пентан, н-С5 | гексани та вищі, С6+ | кисень, О2 | азот, N2 | діоксид вуглецю, CО2 |  | Теплота згоряння нижча |  |  | Теплота згоряння вища |  |  | Число Воббе вище
[14 empty] | ккал/м3 | МДж/м3 | кВт⋅год/м3 | ккал/м3 | МДж/м3 | кВт⋅год/м3 | ккал/м3 | МДж/м3 | кВт⋅год/м3
1 | 90.8131 | 4.456 | 1.177 | 0.142 | 0.219 | 0.0052 | 0.059 | 0.048 | 0.092 | 0.0067 | 1.992 | 0.99 | 0.7413 | 8292.7296 | 34.72 | 9.6444 | 9181.2364 | 38.44 | 10.6778 | 11703.4491 | 49 | 13.6111 | -9.6 | -11.1
2 | [13 empty] | 8292.7296 | 34.72 | 9.6444 | 9181.2364 | 38.44 | 10.6778 | 11703.4491 | 49 | 13.6111
3 | [13 empty] | 8292.7296 | 34.72 | 9.6444 | 9181.2364 | 38.44 | 10.6778 | 11703.4491 | 49 | 13.6111
4 | [13 empty] | 8292.7296 | 34.72 | 9.6444 | 9181.2364 | 38.44 | 10.6778 | 11703.4491 | 49 | 13.6111
5 | [13 empty] | 8292.7296 | 34.72 | 9.6444 | 9181.2364 | 38.44 | 10.6778 | 11703.4491 | 49 | 13.6111
6 | [13 empty] | 8292.7296 | 34.72 | 9.6444 | 9181.2364 | 38.44 | 10.6778 | 11703.4491 | 49 | 13.6111
7 | [13 empty] | 8292.7296 | 34.72 | 9.6444 | 9181.2364 | 38.44 | 10.6778 | 11703.4491 | 49 | 13.6111
8 | 90.7992 | 4.453 | 1.184 | 0.143 | 0.222 | 0.0051 | 0.06 | 0.048 | 0.091 | 0.0067 | 1.991 | 0.997 | 0.7416 | 8295.1181 | 34.73 | 9.6472 | 9183.6249 | 38.45 | 10.6806 | 11703.4491 | 49 | 13.6111 | -10.7 | -13.2
9 | [13 empty] | 8295.1181 | 34.73 | 9.6472 | 9183.6249 | 38.45 | 10.6806 | 11703.4491 | 49 | 13.6111 |  |  | 0 | 0.004 | 0
10 | [13 empty] | 8295.1181 | 34.73 | 9.6472 | 9183.6249 | 38.45 | 10.6806 | 11703.4491 | 49 | 13.6111
11 | [13 empty] | 8295.1181 | 34.73 | 9.6472 | 9183.6249 | 38.45 | 10.6806 | 11703.4491 | 49 | 13.6111
12 | [13 empty] | 8295.1181 | 34.73 | 9.6472 | 9183.6249 | 38.45 | 10.6806 | 11703.4491 | 49 | 13.6111
13 | [13 empty] | 8295.1181 | 34.73 | 9.6472 | 9183.6249 | 38.45 | 10.6806 | 11703.4491 | 49 | 13.6111
14 | [13 empty] | 8295.1181 | 34.73 | 9.6472 | 9183.6249 | 38.45 | 10.6806 | 11703.4491 | 49 | 13.6111
15 | [13 empty] | 8295.1181 | 34.73 | 9.6472 | 9183.6249 | 38.45 | 10.6806 | 11703.4491 | 49 | 13.6111
16 | 90.7825 | 4.456 | 1.195 | 0.143 | 0.221 | 0.005 | 0.06 | 0.048 | 0.091 | 0.0065 | 1.99 | 1.002 | 0.7418 | 8295.1181 | 34.73 | 9.6472 | 9183.6249 | 38.45 | 10.6806 | 11703.4491 | 49 | 13.6111 | -11.8 | -15.2
17 | [13 empty] | 8295.1181 | 34.73 | 9.6472 | 9183.6249 | 38.45 | 10.6806 | 11703.4491 | 49 | 13.6111
18 | [13 empty] | 8295.1181 | 34.73 | 9.6472 | 9183.6249 | 38.45 | 10.6806 | 11703.4491 | 49 | 13.6111
19 | [13 empty] | 8295.1181 | 34.73 | 9.6472 | 9183.6249 | 38.45 | 10.6806 | 11703.4491 | 49 | 13.6111
20 | [13 empty] | 8295.1181 | 34.73 | 9.6472 | 9183.6249 | 38.45 | 10.6806 | 11703.4491 | 49 | 13.6111
21 | [13 empty] | 8295.1181 | 34.73 | 9.6472 | 9183.6249 | 38.45 | 10.6806 | 11703.4491 | 49 | 13.6111
22 | 90.7401 | 4.476 | 1.191 | 0.144 | 0.224 | 0.0052 | 0.061 | 0.049 | 0.097 | 0.0067 | 2.002 | 1.004 | 0.7422 | 8297.5066 | 34.74 | 9.65 | 9186.0133 | 38.46 | 10.6833 | 11703.4491 | 49 | 13.6111 | -13.3 | -16.7
23 | [13 empty] | 8297.5066 | 34.74 | 9.65 | 9186.0133 | 38.46 | 10.6833 | 11703.4491 | 49 | 13.6111
24 | [13 empty] | 8297.5066 | 34.74 | 9.65 | 9186.0133 | 38.46 | 10.6833 | 11703.4491 | 49 | 13.6111
25 | [13 empty] | 8297.5066 | 34.74 | 9.65 | 9186.0133 | 38.46 | 10.6833 | 11703.4491 | 49 | 13.6111
26 | [13 empty] | 8297.5066 | 34.74 | 9.65 | 9186.0133 | 38.46 | 10.6833 | 11703.4491 | 49 | 13.6111
27 | [13 empty] | 8297.5066 | 34.74 | 9.65 | 9186.0133 | 38.46 | 10.6833 | 11703.4491 | 49 | 13.6111
28 | [13 empty] | 8297.5066 | 34.74 | 9.65 | 9186.0133 | 38.46 | 10.6833 | 11703.4491 | 49 | 13.6111
29 | 90.9283 | 4.356 | 1.171 | 0.141 | 0.215 | 0.0051 | 0.058 | 0.046 | 0.084 | 0.0066 | 1.979 | 1.01 | 0.7405 | 8280.7874 | 34.67 | 9.6306 | 9169.2941 | 38.39 | 10.6639 | 11693.8953 | 48.96 | 13.6 | -17.9 | -17.8
30 | [13 empty] | 8280.7874 | 34.67 | 9.6306 | 9169.2941 | 38.39 | 10.6639 | 11693.8953 | 48.96 | 13.6
31 | [13 empty] | 8280.7874 | 34.67 | 9.6306 | 9169.2941 | 38.39 | 10.6639 | 11693.8953 | 48.96 | 13.6
Рівень одоризації відповідає чинним нормативним документам | [13 empty] | 8293.4701 | 34.7231 | 9.6453 | 9181.9768 | 38.4431 | 10.6786
Середньозважене значення теплоти згоряння:
| Головний інженер Сумського ЛВУМГ | [8 empty] | Соловйов О.Б. | [10 empty] | .11.2018
|  | Підрозділу підприємства, якому підпорядкована лабораторія | [8 empty] | прізвище | [5 empty] | підпис |  |  |  | дата
| Завідувач ВХАЛ | [8 empty] | Журавльова В.В. | [10 empty] | .11.2018
|  | Лабораторія, де здійснювалось вимірювання газу | [8 empty] | прізвище | [5 empty] | підпис |  |  |  | дата
| Начальник служби ГВ і М | [8 empty] | Соловйов А.І. | [10 empty] | .11.2018
|  | Підрозділу, відповідального за облік газу за маршрутом | [8 empty] | прізвище | [5 empty] | підпис |  |  |  | дата

## додаток
Додаток до Паспорту фізико-хімічних показників природного газу. Маршрут №174
Область | ГРС, прямий споживач | Cередньозважене значення вищої теплоти згоряння
|  | ккал/м³ | МДж/м³ | кВт*год./м³
Маршрут №174 |  | 9181.9768 | 38.4431 | 10.6786
Сумська | Білопілля | 9182.5262 | 38.4454 | 10.6793
Сумська | Бишкінь | 9182.0485 | 38.4434 | 10.6787
Сумська | Буринь | 9182.3829 | 38.4448 | 10.6791
Сумська | Віри | 9182.0246 | 38.4433 | 10.6787
Сумська | Ворожба | 9182.1918 | 38.444 | 10.6789
Сумська | Головашівка | 9182.3112 | 38.4445 | 10.679
Сумська | Гринцеве | 9182.1918 | 38.444 | 10.6789
Сумська | Дослідна станція | 0 | 0 | 0
Сумська | Дубов'язівка | 9182.3112 | 38.4445 | 10.679
Сумська | Загорське | 9181.5708 | 38.4414 | 10.6782
Сумська | Калинівка | 0 | 0 | 0
Сумська | Колядинець | 9182.4545 | 38.4451 | 10.6792
Сумська | Конотоп | 9181.8335 | 38.4425 | 10.6785
Сумська | Косівщина-місто | 9182.1201 | 38.4437 | 10.6788
Сумська | Краснопілля | 9182.0724 | 38.4435 | 10.6788
Сумська | Липова Долина | 9182.0007 | 38.4432 | 10.6787
Сумська | Мартинівка | 9182.144 | 38.4438 | 10.6788
Сумська | Могриця | 9181.8335 | 38.4425 | 10.6785
Сумська | Низи | 9182.2634 | 38.4443 | 10.679
Сумська | Олешня | 9182.2157 | 38.4441 | 10.6789
Сумська | Осоївка | 9181.9768 | 38.4431 | 10.6786
Сумська | Путивль | 9182.2873 | 38.4444 | 10.679
Сумська | Старе Село/ Червоне | 9182.3829 | 38.4448 | 10.6791
Сумська | Суми 1-місто | 9181.8574 | 38.4426 | 10.6785
Сумська | Суми 2 (пряма труба) | 0 | 0 | 0
Сумська | Суми 2-200 | 9181.6185 | 38.4416 | 10.6782
Сумська | Тростянець | 9182.0724 | 38.4435 | 10.6788
Сумська | Угроїди | 9182.1201 | 38.4437 | 10.6788
Сумська | Хотінь | 9182.359 | 38.4447 | 10.6791
Сумська | Юнаківка | 9181.8335 | 38.4425 | 10.6785
Головний інженер Сумського ЛВУМГ |  | Соловйов О.Б. |  |  | .11.2018
Підрозділу підприємства, якому підпорядкована лабораторія |  | прізвище |  | підпис | дата
Завідувач ВХАЛ |  | Журавльова В.В. |  |  | .11.2018
Лабораторія, де здійснювалось вимірювання газу |  | прізвище |  | підпис | дата
Начальник служби ГВ і М |  | Соловйов А.І. |  |  | .11.2018
Підрозділу, відповідального за облік газу за маршрутом |  | прізвище |  | підпис | дата