## паспорт
АТ "Укртрансгаз" | [5 empty] | ПАСПОРТ ФІЗИКО-ХІМІЧНИХ ПОКАЗНИКІВ ПРИРОДНОГО ГАЗУ №402 | [18 empty] | Маршрут №402
Філія "УМГ "ПРИКАРПАТТРАНСГАЗ" | [5 empty] | переданого Богородчанським ЛВУМГ та прийнятого ПАТ "Тернопільгаз"
Богородчанське ЛВУМГ
Вимірювальна хіміко-аналітична лабораторія
по газопроводу "Прогрес"
Свідоцтво № ІФ 760 чинне до 12.06.2019р. | [20 empty] | за період з 01.10.2018р. по 31.10.2018р.
Число місяця | Компонентний склад, % мол. | [11 empty] | Фізико-хімічні показники газу обчислені на основі компонентного складу, 101,325 кПа | [9 empty] | Температура точки роси вологи (Р = 3.92 МПа), °С | Температура точки роси вуглеводнів, °С | Масова концентрація сірководню, г/м3 | Масова концентрація меркаптанової сірки, г/м3 | Маса механічних домішок, г/м3
[13 empty] | Густина абсолютна, кг/м3,при 20 ºС, | Температура вимірювання/згоряння при 20/25°С
| метан, С1 | етан, С2 | пропан, С3 | ізо-бутан, і-С4 | н-бутан, н-С4 | нео-пентан, нео-С5 | ізо-пентан, і-С5 | н-пентан, н-С5 | гексани та вищі, С6+ | кисень, О2 | азот, N2 | діоксид вуглецю, CО2 |  | Теплота згоряння нижча |  |  | Теплота згоряння вища |  |  | Число Воббе вище
[14 empty] | ккал/м3 | МДж/м3 | кВт⋅год/м3 | ккал/м3 | МДж/м3 | кВт⋅год/м3 | ккал/м3 | МДж/м3 | кВт⋅год/м3
1 | [13 empty] | 8196.4509 | 34.3169 | 9.5325 | 9084.5755 | 38.0353 | 10.5654 | 11915.4248 | 49.8875 | 13.8576
2 | [13 empty] | 8196.4509 | 34.3169 | 9.5325 | 9084.5755 | 38.0353 | 10.5654 | 11915.4248 | 49.8875 | 13.8576
3 | 95.8555 | 2.3026 | 0.7243 | 0.1104 | 0.1063 | 0.0014 | 0.019 | 0.0138 | 0.0094 | 0.0081 | 0.6681 | 0.1811 | 0.7006 | 8201.1561 | 34.3366 | 9.5379 | 9089.5912 | 38.0563 | 10.5712 | 11918.0283 | 49.8984 | 13.8607 | -18 | -13.8
4 | [13 empty] | 8201.1561 | 34.3366 | 9.5379 | 9089.5912 | 38.0563 | 10.5712 | 11918.0283 | 49.8984 | 13.8607
5 | [13 empty] | 8201.1561 | 34.3366 | 9.5379 | 9089.5912 | 38.0563 | 10.5712 | 11918.0283 | 49.8984 | 13.8607 |  |  | 0,000112 | 0,000152 | 0,000
6 | [13 empty] | 8201.1561 | 34.3366 | 9.5379 | 9089.5912 | 38.0563 | 10.5712 | 11918.0283 | 49.8984 | 13.8607
7 | [13 empty] | 8201.1561 | 34.3366 | 9.5379 | 9089.5912 | 38.0563 | 10.5712 | 11918.0283 | 49.8984 | 13.8607
8 | [13 empty] | 8201.1561 | 34.3366 | 9.5379 | 9089.5912 | 38.0563 | 10.5712 | 11918.0283 | 49.8984 | 13.8607
9 | [13 empty] | 8201.1561 | 34.3366 | 9.5379 | 9089.5912 | 38.0563 | 10.5712 | 11918.0283 | 49.8984 | 13.8607
10 | 96.0362 | 2.193 | 0.6774 | 0.1038 | 0.0997 | 0.0015 | 0.0177 | 0.0126 | 0.0122 | 0.0072 | 0.6637 | 0.175 | 0.6991 | 8187.1836 | 34.2781 | 9.5217 | 9074.6634 | 37.9938 | 10.5538 | 11911.245 | 49.87 | 13.8528 | -19.1 | -14.5
11 | [13 empty] | 8187.1836 | 34.2781 | 9.5217 | 9074.6634 | 37.9938 | 10.5538 | 11911.245 | 49.87 | 13.8528
12 | [13 empty] | 8187.1836 | 34.2781 | 9.5217 | 9074.6634 | 37.9938 | 10.5538 | 11911.245 | 49.87 | 13.8528
13 | [13 empty] | 8187.1836 | 34.2781 | 9.5217 | 9074.6634 | 37.9938 | 10.5538 | 11911.245 | 49.87 | 13.8528
14 | [13 empty] | 8187.1836 | 34.2781 | 9.5217 | 9074.6634 | 37.9938 | 10.5538 | 11911.245 | 49.87 | 13.8528
15 | [13 empty] | 8187.1836 | 34.2781 | 9.5217 | 9074.6634 | 37.9938 | 10.5538 | 11911.245 | 49.87 | 13.8528
16 | [13 empty] | 8187.1836 | 34.2781 | 9.5217 | 9074.6634 | 37.9938 | 10.5538 | 11911.245 | 49.87 | 13.8528
17 | [13 empty] | 8187.1836 | 34.2781 | 9.5217 | 9074.6634 | 37.9938 | 10.5538 | 11911.245 | 49.87 | 13.8528
18 | 96.1442 | 2.1237 | 0.6463 | 0.0987 | 0.0942 | 0.0013 | 0.0173 | 0.0115 | 0.0116 | 0.0082 | 0.6754 | 0.1676 | 0.6981 | 8175.9818 | 34.2312 | 9.5087 | 9062.6494 | 37.9435 | 10.5399 | 11904.3185 | 49.841 | 13.8447 | -18.5 | -14.2
19 | [13 empty] | 8175.9818 | 34.2312 | 9.5087 | 9062.6494 | 37.9435 | 10.5399 | 11904.3185 | 49.841 | 13.8447
20 | [13 empty] | 8175.9818 | 34.2312 | 9.5087 | 9062.6494 | 37.9435 | 10.5399 | 11904.3185 | 49.841 | 13.8447
21 | [13 empty] | 8175.9818 | 34.2312 | 9.5087 | 9062.6494 | 37.9435 | 10.5399 | 11904.3185 | 49.841 | 13.8447
22 | [13 empty] | 8175.9818 | 34.2312 | 9.5087 | 9062.6494 | 37.9435 | 10.5399 | 11904.3185 | 49.841 | 13.8447
23 | [13 empty] | 8175.9818 | 34.2312 | 9.5087 | 9062.6494 | 37.9435 | 10.5399 | 11904.3185 | 49.841 | 13.8447
24 | 96.0187 | 2.2075 | 0.6839 | 0.1038 | 0.0993 | 0.0014 | 0.0175 | 0.0122 | 0.0112 | 0.0061 | 0.6592 | 0.1792 | 0.6992 | 8188.4734 | 34.2835 | 9.5232 | 9076.0725 | 37.9997 | 10.5555 | 11911.9616 | 49.873 | 13.8536 | -18.1 | -14
25 | [13 empty] | 8188.4734 | 34.2835 | 9.5232 | 9076.0725 | 37.9997 | 10.5555 | 11911.9616 | 49.873 | 13.8536
26 | [13 empty] | 8188.4734 | 34.2835 | 9.5232 | 9076.0725 | 37.9997 | 10.5555 | 11911.9616 | 49.873 | 13.8536
27 | [13 empty] | 8188.4734 | 34.2835 | 9.5232 | 9076.0725 | 37.9997 | 10.5555 | 11911.9616 | 49.873 | 13.8536
28 | [13 empty] | 8188.4734 | 34.2835 | 9.5232 | 9076.0725 | 37.9997 | 10.5555 | 11911.9616 | 49.873 | 13.8536
29 | [13 empty] | 8188.4734 | 34.2835 | 9.5232 | 9076.0725 | 37.9997 | 10.5555 | 11911.9616 | 49.873 | 13.8536
30 | [13 empty] | 8188.4734 | 34.2835 | 9.5232 | 9076.0725 | 37.9997 | 10.5555 | 11911.9616 | 49.873 | 13.8536
31 | 95.8071 | 2.3478 | 0.7258 | 0.1121 | 0.1069 | 0.0015 | 0.02 | 0.0133 | 0.0122 | 0.0065 | 0.656 | 0.1908 | 0.7011 | 8205.8853 | 34.3564 | 9.5434 | 9094.6786 | 38.0776 | 10.5771 | 11920.7989 | 49.91 | 13.8639 | -19.9 | -14.3
Рівень одоризації відповідає чинним нормативним документам | [13 empty] | 8188.8795 | 34.2852 | 9.5237 | 9076.4786 | 38.0014 | 10.5559
Середньозважене значення теплоти згоряння:
| Головний інженер Богородчанського ЛВУМГ | [8 empty] | Опацький В.І. | [10 empty] | 2018-11-02
|  | Підрозділу підприємства, якому підпорядкована лабораторія | [8 empty] | прізвище | [5 empty] | підпис |  |  |  | дата
| Начальник лабораторії | [8 empty] | Сапіжак Н.М. | [10 empty] | 2018-11-02
|  | Лабораторія, де здійснювалось вимірювання газу | [8 empty] | прізвище | [5 empty] | підпис |  |  |  | дата
| Начальник служби ГВ і М | [8 empty] | Стоколоса А.Б. | [10 empty] | 2018-11-02
|  | Підрозділу, відповідального за облік газу за маршрутом | [8 empty] | прізвище | [5 empty] | підпис |  |  |  | дата

## додаток
Додаток до Паспорту фізико-хімічних показників природного газу. Маршрут №402
Область | ГРС, прямий споживач | Cередньозважене значення вищої теплоти згоряння
|  | ккал/м³ | МДж/м³ | кВт*год./м³
Маршрут №402 |  | 9076.4786 | 38.0014 | 10.5559
Тернопільська | ГРС с.Улашківці | 9076.4786 | 38.0014 | 10.5559
Головний інженер Богородчанського ЛВУМГ |  | Опацький В.І. |  |  | 2018-11-02
Підрозділу підприємства, якому підпорядкована лабораторія |  | прізвище |  | підпис | дата
Начальник лабораторії |  | Сапіжак Н.М. |  |  | 2018-11-02
Лабораторія, де здійснювалось вимірювання газу |  | прізвище |  | підпис | дата
Начальник служби ГВ і М |  | Стоколоса А.Б. |  |  | 2018-11-02
Підрозділу, відповідального за облік газу за маршрутом |  | прізвище |  | підпис | дата