## паспорт
АТ "Укртрансгаз" | [5 empty] | ПАСПОРТ ФІЗИКО-ХІМІЧНИХ ПОКАЗНИКІВ ПРИРОДНОГО ГАЗУ №801 | [18 empty] | Маршрут №801
Філія "УМГ "ЧЕРКАСИТРАНСГАЗ" | [5 empty] | переданого Барським ЛВУМГ та прийнятого ПАТ "Тернопільгаз", ПАТ "Хмельницькгаз"
Гусятинський п/м Барське ЛВУМГ
Вимірювальна хіміко-аналітична лабораторія
по газопроводу "Союз"
Свідоцтво № РХ-0089/18 від 06.06.18р. чинне до 05.06.21 р. | [20 empty] | за період з 01.10.2018р. по 31.10.2018р.
Число місяця | Компонентний склад, % мол. | [11 empty] | Фізико-хімічні показники газу обчислені на основі компонентного складу, 101,325 кПа | [9 empty] | Температура точки роси вологи (Р = 3.92 МПа), °С | Температура точки роси вуглеводнів, °С | Масова концентрація сірководню, г/м3 | Масова концентрація меркаптанової сірки, г/м3 | Маса механічних домішок, г/м3
[13 empty] | Густина абсолютна, кг/м3,при 20 ºС, | Температура вимірювання/згоряння при 20/25°С
| метан, С1 | етан, С2 | пропан, С3 | ізо-бутан, і-С4 | н-бутан, н-С4 | нео-пентан, нео-С5 | ізо-пентан, і-С5 | н-пентан, н-С5 | гексани та вищі, С6+ | кисень, О2 | азот, N2 | діоксид вуглецю, CО2 |  | Теплота згоряння нижча |  |  | Теплота згоряння вища |  |  | Число Воббе вище
[14 empty] | ккал/м3 | МДж/м3 | кВт⋅год/м3 | ккал/м3 | МДж/м3 | кВт⋅год/м3 | ккал/м3 | МДж/м3 | кВт⋅год/м3
1 | 95.9877 | 2.1841 | 0.6757 | 0.1033 | 0.1002 | 0.0013 | 0.0189 | 0.0134 | 0.0105 | 0.0043 | 0.7288 | 0.1718 | 0.6993 | 8180.4721 | 34.25 | 9.5139 | 9068.9788 | 37.97 | 10.5472 | 11901.6912 | 49.83 | 13.8417 | -19.1
2 | 95.9613 | 2.2137 | 0.6859 | 0.1044 | 0.101 | 0.0014 | 0.0188 | 0.0133 | 0.0103 | 0.0037 | 0.709 | 0.1772 | 0.6996 | 8185.249 | 34.27 | 9.5194 | 9073.7557 | 37.99 | 10.5528 | 11906.4681 | 49.85 | 13.8472 | -19.2
3 | 95.9916 | 2.1895 | 0.6771 | 0.1045 | 0.1012 | 0.0013 | 0.019 | 0.0133 | 0.0103 | 0.0045 | 0.7133 | 0.1744 | 0.6993 | 8182.8605 | 34.26 | 9.5167 | 9071.3673 | 37.98 | 10.55 | 11904.0797 | 49.84 | 13.8444 | -19.2
4 | 95.9813 | 2.1907 | 0.6788 | 0.1051 | 0.1023 | 0.0013 | 0.0194 | 0.0137 | 0.0114 | 0.0042 | 0.7182 | 0.1736 | 0.6994 | 8185.249 | 34.27 | 9.5194 | 9071.3673 | 37.98 | 10.55 | 11904.0797 | 49.84 | 13.8444 | -18.6
5 | 96.024 | 2.1608 | 0.6627 | 0.1019 | 0.0989 | 0.0013 | 0.0185 | 0.0129 | 0.0099 | 0.0039 | 0.7341 | 0.1711 | 0.6989 | 8178.0836 | 34.24 | 9.5111 | 9064.2019 | 37.95 | 10.5417 | 11899.3027 | 49.82 | 13.8389 | -18.3
6 | [13 empty] | 8178.0836 | 34.24 | 9.5111 | 9064.2019 | 37.95 | 10.5417 | 11899.3027 | 49.82 | 13.8389
7 | [13 empty] | 8178.0836 | 34.24 | 9.5111 | 9064.2019 | 37.95 | 10.5417 | 11899.3027 | 49.82 | 13.8389
8 | 96.1816 | 2.0705 | 0.6342 | 0.0968 | 0.0933 | 0.0013 | 0.0173 | 0.0119 | 0.009 | 0.0037 | 0.7187 | 0.1617 | 0.6976 | 8166.1413 | 34.19 | 9.4972 | 9052.2596 | 37.9 | 10.5278 | 11896.9143 | 49.81 | 13.8361 | -18.4
9 | 96.1568 | 2.0856 | 0.6385 | 0.0974 | 0.0942 | 0.0013 | 0.0174 | 0.0122 | 0.0095 | 0.0036 | 0.7214 | 0.1621 | 0.6978 | 8168.5298 | 34.2 | 9.5 | 9054.6481 | 37.91 | 10.5306 | 11896.9143 | 49.81 | 13.8361 | -18.2
10 | 96.1287 | 2.1078 | 0.642 | 0.0981 | 0.0949 | 0.0012 | 0.0176 | 0.0124 | 0.0094 | 0.0036 | 0.7216 | 0.1627 | 0.698 | 8170.9182 | 34.21 | 9.5028 | 9057.0365 | 37.92 | 10.5333 | 11896.9143 | 49.81 | 13.8361 | -18.4
11 | 96.1529 | 2.0825 | 0.6384 | 0.0978 | 0.0947 | 0.0012 | 0.0179 | 0.0126 | 0.0096 | 0.0043 | 0.7275 | 0.1606 | 0.6978 | 8168.5298 | 34.2 | 9.5 | 9054.6481 | 37.91 | 10.5306 | 11896.9143 | 49.81 | 13.8361 | -18.5
12 | 96.1173 | 2.1085 | 0.6472 | 0.0992 | 0.0964 | 0.0014 | 0.0182 | 0.0127 | 0.01 | 0.0041 | 0.7207 | 0.1643 | 0.6982 | 8173.3067 | 34.22 | 9.5056 | 9059.425 | 37.93 | 10.5361 | 11899.3027 | 49.82 | 13.8389 | -18.8
13 | [13 empty] | 8173.3067 | 34.22 | 9.5056 | 9059.425 | 37.93 | 10.5361 | 11899.3027 | 49.82 | 13.8389
14 | [13 empty] | 8173.3067 | 34.22 | 9.5056 | 9059.425 | 37.93 | 10.5361 | 11899.3027 | 49.82 | 13.8389
15 | [13 empty] | 8173.3067 | 34.22 | 9.5056 | 9059.425 | 37.93 | 10.5361 | 11899.3027 | 49.82 | 13.8389
16 | 96.2278 | 2.1282 | 0.6456 | 0.0979 | 0.0938 | 0.0012 | 0.0172 | 0.012 | 0.0094 | 0.0035 | 0.5959 | 0.1675 | 0.6976 | 8182.8605 | 34.26 | 9.5167 | 9068.9788 | 37.97 | 10.5472 | 11918.4104 | 49.9 | 13.8611 | -18.2
17 | 96.1695 | 2.1 | 0.6414 | 0.0973 | 0.0935 | 0.0013 | 0.0171 | 0.012 | 0.0094 | 0.0043 | 0.691 | 0.1632 | 0.6972 | 8180.4721 | 34.25 | 9.5139 | 9068.9788 | 37.97 | 10.5472 | 11918.4104 | 49.9 | 13.8611 | -19
18 | 96.1505 | 2.1048 | 0.6433 | 0.0979 | 0.0944 | 0.0013 | 0.0171 | 0.012 | 0.0093 | 0.0042 | 0.7018 | 0.1634 | 0.6979 | 8173.3067 | 34.22 | 9.5056 | 9059.425 | 37.93 | 10.5361 | 11899.3027 | 49.82 | 13.8389 | -18.8
19 | 96.1606 | 2.0952 | 0.6432 | 0.0979 | 0.0943 | 0.0013 | 0.0173 | 0.012 | 0.0093 | 0.0039 | 0.7022 | 0.1628 | 0.6978 | 8170.9182 | 34.21 | 9.5028 | 9057.0365 | 37.92 | 10.5333 | 11899.3027 | 49.82 | 13.8389 | -19
20 | [13 empty] | 8170.9182 | 34.21 | 9.5028 | 9057.0365 | 37.92 | 10.5333 | 11899.3027 | 49.82 | 13.8389
21 | [13 empty] | 8170.9182 | 34.21 | 9.5028 | 9057.0365 | 37.92 | 10.5333 | 11899.3027 | 49.82 | 13.8389
22 | 96.1407 | 2.089 | 0.6361 | 0.0968 | 0.0929 | 0.0013 | 0.0174 | 0.0122 | 0.0094 | 0.004 | 0.7331 | 0.1671 | 0.6979 | 8166.1413 | 34.19 | 9.4972 | 9052.2596 | 37.9 | 10.5278 | 11892.1374 | 49.79 | 13.8306 | -18.9
23 | 96.1463 | 2.0976 | 0.6341 | 0.0965 | 0.0928 | 0.0012 | 0.0174 | 0.0122 | 0.0093 | 0.0041 | 0.7197 | 0.1688 | 0.6979 | 8168.5298 | 34.2 | 9.5 | 9054.6481 | 37.91 | 10.5306 | 11894.5258 | 49.8 | 13.8333 | -19.1
24 | 96.119 | 2.1363 | 0.6513 | 0.0996 | 0.0955 | 0.0013 | 0.0174 | 0.0122 | 0.0087 | 0.0036 | 0.6851 | 0.17 | 0.6982 | 8175.6952 | 34.23 | 9.5083 | 9064.2019 | 37.95 | 10.5417 | 11904.0797 | 49.84 | 13.8444 | -19.8
25 | 96.0178 | 2.1871 | 0.6707 | 0.1032 | 0.0992 | 0.0013 | 0.0184 | 0.0128 | 0.0102 | 0.0037 | 0.6987 | 0.1769 | 0.6991 | 8182.8605 | 34.26 | 9.5167 | 9068.9788 | 37.97 | 10.5472 | 11904.0797 | 49.84 | 13.8444 | -20.1
26 | 95.9328 | 2.2443 | 0.6879 | 0.1059 | 0.1013 | 0.0013 | 0.0189 | 0.0131 | 0.0101 | 0.0039 | 0.7007 | 0.1798 | 0.6998 | 8190.0259 | 34.29 | 9.525 | 9076.1442 | 38 | 10.5556 | 11908.8566 | 49.86 | 13.85 | -19.7
27 | [13 empty] | 8190.0259 | 34.29 | 9.525 | 9076.1442 | 38 | 10.5556 | 11908.8566 | 49.86 | 13.85
28 | [13 empty] | 8190.0259 | 34.29 | 9.525 | 9076.1442 | 38 | 10.5556 | 11908.8566 | 49.86 | 13.85
29 | 96.2162 | 2.0412 | 0.617 | 0.0948 | 0.0914 | 0.0013 | 0.017 | 0.0118 | 0.0085 | 0.004 | 0.736 | 0.1608 | 0.6972 | 8161.3644 | 34.17 | 9.4917 | 9047.4827 | 37.88 | 10.5222 | 11889.7489 | 49.78 | 13.8278 | -18.8
30 | 96.3039 | 1.9821 | 0.5976 | 0.0927 | 0.0897 | 0.0013 | 0.0171 | 0.0119 | 0.0093 | 0.0041 | 0.7357 | 0.1546 | 0.6965 | 8154.199 | 34.14 | 9.4833 | 9040.3173 | 37.85 | 10.5139 | 11887.3604 | 49.77 | 13.825 | -18.7 |  | 0 | 0 | 0
31 | 96.3268 | 1.9605 | 0.594 | 0.0914 | 0.0889 | 0.0012 | 0.0168 | 0.012 | 0.0092 | 0.0047 | 0.746 | 0.1485 | 0.6963 | 8151.8106 | 34.13 | 9.4806 | 9037.9289 | 37.84 | 10.5111 | 11884.972 | 49.76 | 13.8222 | -18.8
Рівень одоризації відповідає чинним нормативним документам | [13 empty] | 8175.528 | 34.2293 | 9.5081 | 9061.9568 | 37.9406 | 10.5391
Середньозважене значення теплоти згоряння:
| Начальник Гусятинської ГКС | [8 empty] | Ільницький Р.О. | [10 empty] | 2018-10-31
|  | Підрозділу підприємства, якому підпорядкована лабораторія | [8 empty] | прізвище | [5 empty] | підпис |  |  |  | дата
| Начальник ВХАЛ Гусятинського п/м | [8 empty] | Цибенко М.Р. | [10 empty] | 2018-10-31
|  | Лабораторія, де здійснювалось вимірювання газу | [8 empty] | прізвище | [5 empty] | підпис |  |  |  | дата
| Провідний інженер ДАВ і ТМ | [8 empty] | Пиріг І.І. | [10 empty] | 2018-10-31
|  | Підрозділу, відповідального за облік газу за маршрутом | [8 empty] | прізвище | [5 empty] | підпис |  |  |  | дата

## додаток
Додаток до Паспорту фізико-хімічних показників природного газу. Маршрут №801
Область | ГРС, прямий споживач | Cередньозважене значення вищої теплоти згоряння
|  | ккал/м³ | МДж/м³ | кВт*год./м³
Маршрут №801 |  | 9061.9568 | 37.9406 | 10.5391
Тернопільська | Гусятин (Суходіл) С | 9061.8134 | 37.94 | 10.5389
Хмельницька | Віньківці С | 9062.8166 | 37.9442 | 10.5401
Хмельницька | Дашківці С | 9062.6733 | 37.9436 | 10.5399
Хмельницька | Деражня С | 9061.2163 | 37.9375 | 10.5382
Хмельницька | Лісоводи С | 9062.53 | 37.943 | 10.5397
Хмельницька | Левада С | 9062.5061 | 37.9429 | 10.5397
Хмельницька | Н.Ушиця С | 9061.9806 | 37.9407 | 10.5391
Хмельницька | Чемерівці С | 9062.0762 | 37.9411 | 10.5392
Начальник Гусятинської ГКС |  | Ільницький Р.О. |  |  | 2018-10-31
Підрозділу підприємства, якому підпорядкована лабораторія |  | прізвище |  | підпис | дата
Начальник ВХАЛ Гусятинського п/м |  | Цибенко М.Р. |  |  | 2018-10-31
Лабораторія, де здійснювалось вимірювання газу |  | прізвище |  | підпис | дата
Провідний інженер ДАВ і ТМ |  | Пиріг І.І. |  |  | 2018-10-31
Підрозділу, відповідального за облік газу за маршрутом |  | прізвище |  | підпис | дата