## паспорт
АТ "Укртрансгаз" | [5 empty] | ПАСПОРТ ФІЗИКО-ХІМІЧНИХ ПОКАЗНИКІВ ПРИРОДНОГО ГАЗУ №687 | [18 empty] | Маршрут №687
Філія "УМГ "ХАРКІВТРАНСГАЗ" | [5 empty] | переданого Херсонським ЛВУМГ та прийнятого АТ "Херсонгаз"
Херсонське ЛВУМГ
Вимірювальна хіміко-аналітична лабораторія
газопроводу- відводу ШДКРІ - Запорізька ДРЕС - Мелітополь
Свідоцтво № РЧ 161/2015 дійсне до 01.01.2019 р. | [20 empty] | за період з 01.10.2018р. по 31.10.2018р.
Число місяця | Компонентний склад, % мол. | [11 empty] | Фізико-хімічні показники газу обчислені на основі компонентного складу, 101,325 кПа | [9 empty] | Температура точки роси вологи (Р = 3.92 МПа), °С | Температура точки роси вуглеводнів, °С | Масова концентрація сірководню, г/м3 | Масова концентрація меркаптанової сірки, г/м3 | Маса механічних домішок, г/м3
[13 empty] | Густина абсолютна, кг/м3,при 20 ºС, | Температура вимірювання/згоряння при 20/25°С
| метан, С1 | етан, С2 | пропан, С3 | ізо-бутан, і-С4 | н-бутан, н-С4 | нео-пентан, нео-С5 | ізо-пентан, і-С5 | н-пентан, н-С5 | гексани та вищі, С6+ | кисень, О2 | азот, N2 | діоксид вуглецю, CО2 |  | Теплота згоряння нижча |  |  | Теплота згоряння вища |  |  | Число Воббе вище
[14 empty] | ккал/м3 | МДж/м3 | кВт⋅год/м3 | ккал/м3 | МДж/м3 | кВт⋅год/м3 | ккал/м3 | МДж/м3 | кВт⋅год/м3
1 | 94.1429 | 2.9739 | 1.0646 | 0.1632 | 0.2232 | 0.0029 | 0.0597 | 0.0484 | 0.0813 | 0.0029 | 0.973 | 0.2639 | 0.7179 | 8327.9116 | 34.8673 | 9.6854 | 9228.3607 | 38.6373 | 10.7326 | 11953.3536 | 50.0463 | 13.9018
2 | [13 empty] | 8327.9116 | 34.8673 | 9.6854 | 9228.3607 | 38.6373 | 10.7326 | 11953.3536 | 50.0463 | 13.9018
3 | 94.2377 | 2.9376 | 1.0475 | 0.1603 | 0.2147 | 0.0028 | 0.0566 | 0.0442 | 0.0684 | 0.0038 | 0.9725 | 0.254 | 0.7166 | 8316.3276 | 34.8188 | 9.6719 | 9215.9407 | 38.5853 | 10.7181 | 11947.9795 | 50.0238 | 13.8955 | -8.7 | -4.6 | <0,0001 | 0,0013
4 | [13 empty] | 8316.3276 | 34.8188 | 9.6719 | 9215.9407 | 38.5853 | 10.7181 | 11947.9795 | 50.0238 | 13.8955
5 | 94.0129 | 3.0266 | 1.0984 | 0.1671 | 0.2313 | 0.003 | 0.0622 | 0.05 | 0.0847 | 0.0028 | 0.9983 | 0.2628 | 0.7191 | 8337.776 | 34.9086 | 9.6968 | 9238.846 | 38.6812 | 10.7448 | 11956.7452 | 50.0605 | 13.9057
6 | [13 empty] | 8337.776 | 34.9086 | 9.6968 | 9238.846 | 38.6812 | 10.7448 | 11956.7452 | 50.0605 | 13.9057
7 | [13 empty] | 8337.776 | 34.9086 | 9.6968 | 9238.846 | 38.6812 | 10.7448 | 11956.7452 | 50.0605 | 13.9057
8 | 93.8022 | 3.1223 | 1.1288 | 0.1738 | 0.2437 | 0.0031 | 0.067 | 0.0547 | 0.1084 | 0.0035 | 1.005 | 0.2875 | 0.7216 | 8358.2212 | 34.9942 | 9.7206 | 9260.6288 | 38.7724 | 10.7701 | 11964.1255 | 50.0914 | 13.9143
9 | [13 empty] | 8358.2212 | 34.9942 | 9.7206 | 9260.6288 | 38.7724 | 10.7701 | 11964.1255 | 50.0914 | 13.9143
10 | 93.9176 | 3.0829 | 1.1043 | 0.1681 | 0.2286 | 0.0029 | 0.0602 | 0.0484 | 0.0828 | 0.0098 | 1.0072 | 0.2873 | 0.7197 | 8337.0117 | 34.9054 | 9.6959 | 9237.8906 | 38.6772 | 10.7437 | 11950.4874 | 50.0343 | 13.8984 |  |  | <0,0001 | 0.0013
11 | [13 empty] | 8337.0117 | 34.9054 | 9.6959 | 9237.8906 | 38.6772 | 10.7437 | 11950.4874 | 50.0343 | 13.8984
12 | 93.8675 | 3.0978 | 1.1031 | 0.1706 | 0.2317 | 0.0031 | 0.0618 | 0.0482 | 0.0777 | 0.0095 | 1.0514 | 0.2773 | 0.7199 | 8334.9815 | 34.8969 | 9.6936 | 9235.5977 | 38.6676 | 10.741 | 11946.1404 | 50.0161 | 13.8934 |  |  |  |  | відсутні
13 | [13 empty] | 8334.9815 | 34.8969 | 9.6936 | 9235.5977 | 38.6676 | 10.741 | 11946.1404 | 50.0161 | 13.8934
14 | [13 empty] | 8334.9815 | 34.8969 | 9.6936 | 9235.5977 | 38.6676 | 10.741 | 11946.1404 | 50.0161 | 13.8934
15 | [13 empty] | 8334.9815 | 34.8969 | 9.6936 | 9235.5977 | 38.6676 | 10.741 | 11946.1404 | 50.0161 | 13.8934
16 | 94.1263 | 3.0314 | 1.1117 | 0.1634 | 0.2305 | 0.0026 | 0.057 | 0.0462 | 0.056 | 0.0107 | 0.8785 | 0.2857 | 0.7179 | 8334.8621 | 34.8964 | 9.6934 | 9236.0038 | 38.6693 | 10.7415 | 11963.3134 | 50.088 | 13.9133
17 | [13 empty] | 8334.8621 | 34.8964 | 9.6934 | 9236.0038 | 38.6693 | 10.7415 | 11963.3134 | 50.088 | 13.9133
18 | 94.3269 | 2.8894 | 1.008 | 0.155 | 0.2053 | 0.0028 | 0.0536 | 0.042 | 0.0618 | 0.0047 | 0.9827 | 0.2678 | 0.7155 | 8300.3966 | 34.7521 | 9.6534 | 9198.8155 | 38.5136 | 10.6982 | 11934.9385 | 49.9692 | 13.8803 | -8.3 | -4.8
19 | [13 empty] | 8300.3966 | 34.7521 | 9.6534 | 9198.8155 | 38.5136 | 10.6982 | 11934.9385 | 49.9692 | 13.8803
20 | [13 empty] | 8300.3966 | 34.7521 | 9.6534 | 9198.8155 | 38.5136 | 10.6982 | 11934.9385 | 49.9692 | 13.8803
21 | [13 empty] | 8300.3966 | 34.7521 | 9.6534 | 9198.8155 | 38.5136 | 10.6982 | 11934.9385 | 49.9692 | 13.8803
22 | 94.2394 | 2.9347 | 1.0241 | 0.1587 | 0.2092 | 0.0029 | 0.0555 | 0.0429 | 0.0661 | 0.0029 | 0.996 | 0.2677 | 0.7163 | 8307.7292 | 34.7828 | 9.6619 | 9206.6496 | 38.5464 | 10.7073 | 11938.1391 | 49.9826 | 13.8841 |  |  | <0,0001 | 0,001
23 | [13 empty] | 8307.7292 | 34.7828 | 9.6619 | 9206.6496 | 38.5464 | 10.7073 | 11938.1391 | 49.9826 | 13.8841
24 | 94.4096 | 2.8565 | 0.9896 | 0.1528 | 0.2002 | 0.0027 | 0.052 | 0.0414 | 0.0684 | 0.0037 | 0.9464 | 0.2766 | 0.715 | 8298.4381 | 34.7439 | 9.6511 | 9196.8091 | 38.5052 | 10.6959 | 11936.3716 | 49.9752 | 13.882 | -9.7 | -7.1
25 | [13 empty] | 8298.4381 | 34.7439 | 9.6511 | 9196.8091 | 38.5052 | 10.6959 | 11936.3716 | 49.9752 | 13.882
26 | 94.5426 | 2.7982 | 0.9663 | 0.148 | 0.192 | 0.0026 | 0.0502 | 0.0401 | 0.0665 | 0.004 | 0.9272 | 0.2622 | 0.7138 | 8290.795 | 34.7119 | 9.6422 | 9188.7123 | 38.4713 | 10.6865 | 11936.2044 | 49.9745 | 13.8818 |  |  |  |  | відсутні
27 | [13 empty] | 8290.795 | 34.7119 | 9.6422 | 9188.7123 | 38.4713 | 10.6865 | 11936.2044 | 49.9745 | 13.8818
28 | [13 empty] | 8290.795 | 34.7119 | 9.6422 | 9188.7123 | 38.4713 | 10.6865 | 11936.2044 | 49.9745 | 13.8818
29 | 94.4986 | 2.8474 | 0.9833 | 0.1494 | 0.1928 | 0.0026 | 0.0503 | 0.0392 | 0.0557 | 0.0026 | 0.9176 | 0.2606 | 0.7139 | 8293.8522 | 34.7247 | 9.6458 | 9192.0322 | 38.4852 | 10.6903 | 11939.5483 | 49.9885 | 13.8857
30 | [13 empty] | 8293.8522 | 34.7247 | 9.6458 | 9192.0322 | 38.4852 | 10.6903 | 11939.5483 | 49.9885 | 13.8857
31 | 93.8661 | 3.0627 | 1.0951 | 0.1698 | 0.2302 | 0.0031 | 0.0618 | 0.0478 | 0.0626 | 0.0044 | 1.1345 | 0.2619 | 0.7193 | 8321.5345 | 34.8406 | 9.6779 | 9221.0042 | 38.6065 | 10.724 | 11932.2396 | 49.9579 | 13.8772
Рівень одоризації відповідає чинним нормативним документам | [13 empty] | 8314.7274 | 34.8121 | 9.67 | 9214.1732 | 38.5779 | 10.7161
Середньозважене значення теплоти згоряння:
| Начальник Херсонського ЛВУМГ | [8 empty] | Доскоч М.В. | [10 empty] | 2018-11-01
|  | Підрозділу підприємства, якому підпорядкована лабораторія | [8 empty] | прізвище | [5 empty] | підпис |  |  |  | дата
| Завідувач ВХАЛ | [8 empty] | Куманець Л.В. | [10 empty] | 2018-11-01
|  | Лабораторія, де здійснювалось вимірювання газу | [8 empty] | прізвище | [5 empty] | підпис |  |  |  | дата
| Начальник служби ГВ і М | [8 empty] | Скавронський Є.К. | [10 empty] | 2018-11-01
|  | Підрозділу, відповідального за облік газу за маршрутом | [8 empty] | прізвище | [5 empty] | підпис |  |  |  | дата

## додаток
Додаток до Паспорту фізико-хімічних показників природного газу. Маршрут №687
Область | ГРС, прямий споживач | Cередньозважене значення вищої теплоти згоряння
|  | ккал/м³ | МДж/м³ | кВт*год./м³
Маршрут №687 |  | 9214.1732 | 38.5779 | 10.7161
Херсонська | В.Рогачик | 9214.1732 | 38.5779 | 10.7161
Начальник Херсонського ЛВУМГ |  | Доскоч М.В. |  |  | 2018-11-01
Підрозділу підприємства, якому підпорядкована лабораторія |  | прізвище |  | підпис | дата
Завідувач ВХАЛ |  | Куманець Л.В. |  |  | 2018-11-01
Лабораторія, де здійснювалось вимірювання газу |  | прізвище |  | підпис | дата
Начальник служби ГВ і М |  | Скавронський Є.К. |  |  | 2018-11-01
Підрозділу, відповідального за облік газу за маршрутом |  | прізвище |  | підпис | дата