## паспорт
АТ "Укртрансгаз" | [5 empty] | ПАСПОРТ ФІЗИКО-ХІМІЧНИХ ПОКАЗНИКІВ ПРИРОДНОГО ГАЗУ №688 | [18 empty] | Маршрут №688
Філія "УМГ "ХАРКІВТРАНСГАЗ" | [5 empty] | переданого Херсонським ЛВУМГ та прийнятого АТ "Херсонгаз"
Херсонське ЛВУМГ
Вимірювальна хіміко-аналітична лабораторія
по газопроводах "Шебелинка-Дніпро-Кривий Ріг-Ізмаїл" (ШДКРІ), "Шебелинка-Дніпро-Одеса" (ШДО)
Свідоцтво № РЧ 161/2015 дійсне до 01.01.2019 р. | [20 empty] | за період з 01.10.2018р. по 31.10.2018р.
Число місяця | Компонентний склад, % мол. | [11 empty] | Фізико-хімічні показники газу обчислені на основі компонентного складу, 101,325 кПа | [9 empty] | Температура точки роси вологи (Р = 3.92 МПа), °С | Температура точки роси вуглеводнів, °С | Масова концентрація сірководню, г/м3 | Масова концентрація меркаптанової сірки, г/м3 | Маса механічних домішок, г/м3
[13 empty] | Густина абсолютна, кг/м3,при 20 ºС, | Температура вимірювання/згоряння при 20/25°С
| метан, С1 | етан, С2 | пропан, С3 | ізо-бутан, і-С4 | н-бутан, н-С4 | нео-пентан, нео-С5 | ізо-пентан, і-С5 | н-пентан, н-С5 | гексани та вищі, С6+ | кисень, О2 | азот, N2 | діоксид вуглецю, CО2 |  | Теплота згоряння нижча |  |  | Теплота згоряння вища |  |  | Число Воббе вище
[14 empty] | ккал/м3 | МДж/м3 | кВт⋅год/м3 | ккал/м3 | МДж/м3 | кВт⋅год/м3 | ккал/м3 | МДж/м3 | кВт⋅год/м3
1 | 94.7521 | 2.7238 | 0.9486 | 0.1435 | 0.1795 | 0.002 | 0.0437 | 0.0348 | 0.0474 | 0.003 | 0.8921 | 0.2294 | 0.7114 | 8276.8225 | 34.6534 | 9.6259 | 9169.8196 | 38.3922 | 10.6645 | 11931.4036 | 49.9544 | 13.8762
2 | 95.4901 | 2.4434 | 0.7978 | 0.1211 | 0.1317 | 0.0015 | 0.0281 | 0.0215 | 0.0245 | 0.0029 | 0.7384 | 0.199 | 0.7043 | 8227.9546 | 34.4488 | 9.5691 | 9118.0617 | 38.1755 | 10.6043 | 11923.9994 | 49.9234 | 13.8676 | -9.6 | -7.6 | <0,0001 | 0,0003 | відсутні
3 | 94.7732 | 2.7383 | 0.9425 | 0.1431 | 0.1778 | 0.0019 | 0.0425 | 0.0335 | 0.0445 | 0.0024 | 0.8707 | 0.2296 | 0.7111 | 8276.7747 | 34.6532 | 9.6259 | 9169.8434 | 38.3923 | 10.6645 | 11933.7682 | 49.9643 | 13.879
4 | 94.865 | 2.7032 | 0.9221 | 0.1404 | 0.1707 | 0.0019 | 0.0408 | 0.0322 | 0.0428 | 0.0025 | 0.8496 | 0.2287 | 0.7103 | 8270.7081 | 34.6278 | 9.6188 | 9163.4185 | 38.3654 | 10.6571 | 11932.574 | 49.9593 | 13.8776
5 | 94.9423 | 2.6711 | 0.9031 | 0.138 | 0.1653 | 0.0018 | 0.0388 | 0.0305 | 0.0416 | 0.0032 | 0.8384 | 0.2259 | 0.7095 | 8264.6653 | 34.6025 | 9.6118 | 9156.9697 | 38.3384 | 10.6496 | 11930.5438 | 49.9508 | 13.8752
6 | [13 empty] | 8264.6653 | 34.6025 | 9.6118 | 9156.9697 | 38.3384 | 10.6496 | 11930.5438 | 49.9508 | 13.8752
7 | [13 empty] | 8264.6653 | 34.6025 | 9.6118 | 9156.9697 | 38.3384 | 10.6496 | 11930.5438 | 49.9508 | 13.8752
8 | 94.9995 | 2.6477 | 0.894 | 0.1349 | 0.1587 | 0.0018 | 0.0361 | 0.0283 | 0.0369 | 0.0029 | 0.8227 | 0.2365 | 0.7089 | 8258.0492 | 34.5748 | 9.6041 | 9149.8998 | 38.3088 | 10.6413 | 11926.5789 | 49.9342 | 13.8706
9 | 95.3574 | 2.4708 | 0.8072 | 0.1237 | 0.1382 | 0.0017 | 0.031 | 0.0237 | 0.0287 | 0.003 | 0.7974 | 0.2172 | 0.7055 | 8228.9339 | 34.4529 | 9.5703 | 9118.8498 | 38.1788 | 10.6052 | 11915.0188 | 49.8858 | 13.8572
10 | 95.3762 | 2.4824 | 0.8069 | 0.123 | 0.1357 | 0.0016 | 0.0296 | 0.0226 | 0.0256 | 0.0028 | 0.7741 | 0.2195 | 0.7052 | 8229.1011 | 34.4536 | 9.5704 | 9119.1126 | 38.1799 | 10.6055 | 11917.3595 | 49.8956 | 13.8599 |  |  | <0,0001 | 0.001
11 | 95.3399 | 2.493 | 0.8279 | 0.1234 | 0.1425 | 0.0015 | 0.0304 | 0.0236 | 0.0229 | 0.0072 | 0.7678 | 0.22 | 0.7056 | 8233.4242 | 34.4717 | 9.5755 | 9123.7462 | 38.1993 | 10.6109 | 11920.0107 | 49.9067 | 13.863 | -9.3 | -7.5
12 | 95.3932 | 2.4666 | 0.8191 | 0.1217 | 0.1413 | 0.0015 | 0.03 | 0.0233 | 0.021 | 0.0052 | 0.7609 | 0.2162 | 0.7052 | 8230.3909 | 34.459 | 9.5719 | 9120.5457 | 38.1859 | 10.6072 | 11919.8196 | 49.9059 | 13.8628
13 | [13 empty] | 8230.3909 | 34.459 | 9.5719 | 9120.5457 | 38.1859 | 10.6072 | 11919.8196 | 49.9059 | 13.8628
14 | [13 empty] | 8230.3909 | 34.459 | 9.5719 | 9120.5457 | 38.1859 | 10.6072 | 11919.8196 | 49.9059 | 13.8628
15 | [13 empty] | 8230.3909 | 34.459 | 9.5719 | 9120.5457 | 38.1859 | 10.6072 | 11919.8196 | 49.9059 | 13.8628
16 | 95.5616 | 2.3847 | 0.7707 | 0.1166 | 0.128 | 0.0015 | 0.0273 | 0.0208 | 0.0221 | 0.0044 | 0.763 | 0.1992 | 0.7035 | 8216.1795 | 34.3995 | 9.5554 | 9105.3551 | 38.1223 | 10.5895 | 11913.9679 | 49.8814 | 13.8559
17 | 95.5345 | 2.3971 | 0.7695 | 0.1177 | 0.1296 | 0.0015 | 0.028 | 0.021 | 0.0228 | 0.0033 | 0.7718 | 0.203 | 0.7037 | 8216.8483 | 34.4023 | 9.5562 | 9106.0477 | 38.1252 | 10.5903 | 11912.917 | 49.877 | 13.8547 |  |  | <0,0001 | 0,0007
18 | 94.9325 | 2.6413 | 0.8871 | 0.1355 | 0.1649 | 0.0019 | 0.0397 | 0.0308 | 0.0373 | 0.003 | 0.8921 | 0.234 | 0.7094 | 8254.3471 | 34.5593 | 9.5998 | 9145.7439 | 38.2914 | 10.6365 | 11917.1684 | 49.8948 | 13.8597
19 | 94.8133 | 2.7071 | 0.9135 | 0.1399 | 0.1727 | 0.002 | 0.0417 | 0.0316 | 0.0366 | 0.0027 | 0.9012 | 0.2376 | 0.7104 | 8263.4949 | 34.5976 | 9.6104 | 9155.4888 | 38.3322 | 10.6478 | 11921.1094 | 49.9113 | 13.8643 | -14.6 | -10.7
20 | [13 empty] | 8263.4949 | 34.5976 | 9.6104 | 9155.4888 | 38.3322 | 10.6478 | 11921.1094 | 49.9113 | 13.8643
21 | [13 empty] | 8263.4949 | 34.5976 | 9.6104 | 9155.4888 | 38.3322 | 10.6478 | 11921.1094 | 49.9113 | 13.8643
22 | 94.9839 | 2.6212 | 0.8806 | 0.1345 | 0.163 | 0.0019 | 0.039 | 0.0298 | 0.0361 | 0.0029 | 0.8783 | 0.2288 | 0.7089 | 8252.4841 | 34.5515 | 9.5976 | 9143.7854 | 38.2832 | 10.6342 | 11918.4104 | 49.9 | 13.8611 | -10.3 | -8.9
23 | 95.4026 | 2.4754 | 0.8036 | 0.1209 | 0.1336 | 0.0016 | 0.0296 | 0.0227 | 0.023 | 0.0028 | 0.7726 | 0.2115 | 0.7049 | 8227.5247 | 34.447 | 9.5686 | 9117.4407 | 38.1729 | 10.6036 | 11917.9088 | 49.8979 | 13.8605 |  |  | <0,0001 | 0,0008
24 | 95.767 | 2.3565 | 0.7346 | 0.1119 | 0.1116 | 0.0013 | 0.0213 | 0.0153 | 0.0128 | 0.0025 | 0.6723 | 0.1928 | 0.7015 | 8208.1782 | 34.366 | 9.5461 | 9097.091 | 38.0877 | 10.5799 | 11920.5361 | 49.9089 | 13.8636
25 | 95.5431 | 2.4339 | 0.7751 | 0.1179 | 0.1245 | 0.0015 | 0.0258 | 0.019 | 0.0186 | 0.0034 | 0.7306 | 0.2064 | 0.7035 | 8219.595 | 34.4138 | 9.5594 | 9109.081 | 38.1379 | 10.5939 | 11918.5298 | 49.9005 | 13.8613
26 | 95.7686 | 2.3209 | 0.7286 | 0.1114 | 0.1136 | 0.0013 | 0.0226 | 0.0166 | 0.0142 | 0.0025 | 0.707 | 0.1928 | 0.7015 | 8203.7596 | 34.3475 | 9.541 | 9092.2663 | 38.0675 | 10.5743 | 11914.0156 | 49.8816 | 13.856
27 | [13 empty] | 8203.7596 | 34.3475 | 9.541 | 9092.2663 | 38.0675 | 10.5743 | 11914.0156 | 49.8816 | 13.856
28 | [13 empty] | 8203.7596 | 34.3475 | 9.541 | 9092.2663 | 38.0675 | 10.5743 | 11914.0156 | 49.8816 | 13.856
29 | 95.8782 | 2.2996 | 0.7151 | 0.1096 | 0.1061 | 0.0012 | 0.0194 | 0.0137 | 0.0099 | 0.0025 | 0.6568 | 0.1877 | 0.7005 | 8200.6546 | 34.3345 | 9.5374 | 9089.0896 | 38.0542 | 10.5706 | 11918.5776 | 49.9007 | 13.8613
30 | 95.9697 | 2.2391 | 0.6935 | 0.107 | 0.1039 | 0.0013 | 0.0188 | 0.0134 | 0.0095 | 0.0037 | 0.6602 | 0.1798 | 0.6997 | 8193.2026 | 34.3033 | 9.5287 | 9081.1122 | 38.0208 | 10.5613 | 11914.8755 | 49.8852 | 13.857 |  |  |  |  | відсутні
31 | 95.7967 | 2.3084 | 0.728 | 0.1123 | 0.1144 | 0.0014 | 0.0225 | 0.0165 | 0.0145 | 0.0033 | 0.6934 | 0.1886 | 0.7013 | 8204.6433 | 34.3512 | 9.542 | 9093.2695 | 38.0717 | 10.5755 | 11916.643 | 49.8926 | 13.8591 | -10.3 | -7.6 | <0,0001 | 0,0006
Рівень одоризації відповідає чинним нормативним документам | [13 empty] | 8230.9163 | 34.4612 | 9.5726 | 9121.095 | 38.1882 | 10.6078
Середньозважене значення теплоти згоряння:
| Начальник Херсонського ЛВУМГ | [8 empty] | Доскоч М.В. | [10 empty] | 2018-11-01
|  | Підрозділу підприємства, якому підпорядкована лабораторія | [8 empty] | прізвище | [5 empty] | підпис |  |  |  | дата
| Завідувач ВХАЛ | [8 empty] | Куманець Л.В. | [10 empty] | 2018-11-01
|  | Лабораторія, де здійснювалось вимірювання газу | [8 empty] | прізвище | [5 empty] | підпис |  |  |  | дата
| Начальник служби ГВ і М | [8 empty] | Скавронський Є.К. | [10 empty] | 2018-11-01
|  | Підрозділу, відповідального за облік газу за маршрутом | [8 empty] | прізвище | [5 empty] | підпис |  |  |  | дата

## додаток
Додаток до Паспорту фізико-хімічних показників природного газу. Маршрут №688
Область | ГРС, прямий споживач | Cередньозважене значення вищої теплоти згоряння
|  | ккал/м³ | МДж/м³ | кВт*год./м³
Маршрут №688 |  | 9121.095 | 38.1882 | 10.6078
Херсонська | В. Олександрівка | 9120.9517 | 38.1876 | 10.6077
Херсонська | Кочубеївка | 9121.8593 | 38.1914 | 10.6087
Начальник Херсонського ЛВУМГ |  | Доскоч М.В. |  |  | 2018-11-01
Підрозділу підприємства, якому підпорядкована лабораторія |  | прізвище |  | підпис | дата
Завідувач ВХАЛ |  | Куманець Л.В. |  |  | 2018-11-01
Лабораторія, де здійснювалось вимірювання газу |  | прізвище |  | підпис | дата
Начальник служби ГВ і М |  | Скавронський Є.К. |  |  | 2018-11-01
Підрозділу, відповідального за облік газу за маршрутом |  | прізвище |  | підпис | дата