## паспорт
АТ "Укртрансгаз" | [5 empty] | ПАСПОРТ ФІЗИКО-ХІМІЧНИХ ПОКАЗНИКІВ ПРИРОДНОГО ГАЗУ №11 | [18 empty] | Маршрут №11
Філія "УМГ "КИЇВТРАНСГАЗ" | [5 empty] | переданого Красилівським ЛВУМГ та прийнятого ПАТ "Хмельницькгаз" та прямими споживачами: АГНКС ПП АвтоГаз Красилів, АГНКС -1 Хмельницький, АГНКС ТОВ ТД "Сан Ойл", АТ "Мотор Січ" м. Волочиськ
Красилівське ЛВУМГ
Вимірювальна хіміко-аналітична лабораторія
по газопроводу КЗУ-1, ДК, ДКр
Свідоцтво № 27"Ч"-17 чинно до 10.02.2020 р. | [20 empty] | за період з 01.10.2018р. по 31.10.2018р.
Число місяця | Компонентний склад, % мол. | [11 empty] | Фізико-хімічні показники газу обчислені на основі компонентного складу, 101,325 кПа | [9 empty] | Температура точки роси вологи (Р = 3.92 МПа), °С | Температура точки роси вуглеводнів, °С | Масова концентрація сірководню, г/м3 | Масова концентрація меркаптанової сірки, г/м3 | Маса механічних домішок, г/м3
[13 empty] | Густина абсолютна, кг/м3,при 20 ºС, | Температура вимірювання/згоряння при 20/25°С
| метан, С1 | етан, С2 | пропан, С3 | ізо-бутан, і-С4 | н-бутан, н-С4 | нео-пентан, нео-С5 | ізо-пентан, і-С5 | н-пентан, н-С5 | гексани та вищі, С6+ | кисень, О2 | азот, N2 | діоксид вуглецю, CО2 |  | Теплота згоряння нижча |  |  | Теплота згоряння вища |  |  | Число Воббе вище
[14 empty] | ккал/м3 | МДж/м3 | кВт⋅год/м3 | ккал/м3 | МДж/м3 | кВт⋅год/м3 | ккал/м3 | МДж/м3 | кВт⋅год/м3
1 | 89.4088 | 5.0956 | 1.1531 | 0.1292 | 0.2011 | 0.0044 | 0.0526 | 0.0412 | 0.0671 | 0.0056 | 1.7942 | 2.0469 | 0.7546 | 8245.9397 | 34.5241 | 9.59 | 9132.3685 | 38.2354 | 10.6209 | 11537.7139 | 48.3061 | 13.4184 | -6.8 | -6.8
2 | [13 empty] | 8245.9397 | 34.5241 | 9.59 | 9132.3685 | 38.2354 | 10.6209 | 11537.7139 | 48.3061 | 13.4184
3 | [13 empty] | 8245.9397 | 34.5241 | 9.59 | 9132.3685 | 38.2354 | 10.6209 | 11537.7139 | 48.3061 | 13.4184
4 | [13 empty] | 8245.9397 | 34.5241 | 9.59 | 9132.3685 | 38.2354 | 10.6209 | 11537.7139 | 48.3061 | 13.4184 |  |  |  |  | 0.0008
5 | [13 empty] | 8245.9397 | 34.5241 | 9.59 | 9132.3685 | 38.2354 | 10.6209 | 11537.7139 | 48.3061 | 13.4184
6 | [13 empty] | 8245.9397 | 34.5241 | 9.59 | 9132.3685 | 38.2354 | 10.6209 | 11537.7139 | 48.3061 | 13.4184
7 | [13 empty] | 8245.9397 | 34.5241 | 9.59 | 9132.3685 | 38.2354 | 10.6209 | 11537.7139 | 48.3061 | 13.4184
8 | 89.5212 | 5.0483 | 1.1399 | 0.1263 | 0.1991 | 0.0043 | 0.0531 | 0.0426 | 0.0688 | 0.0054 | 1.7472 | 2.0438 | 0.7539 | 8245.4382 | 34.522 | 9.5894 | 9131.9864 | 38.2338 | 10.6205 | 11542.5625 | 48.3264 | 13.424 | -7 | -7.3
9 | [13 empty] | 8245.4382 | 34.522 | 9.5894 | 9131.9864 | 38.2338 | 10.6205 | 11542.5625 | 48.3264 | 13.424
10 | [13 empty] | 8245.4382 | 34.522 | 9.5894 | 9131.9864 | 38.2338 | 10.6205 | 11542.5625 | 48.3264 | 13.424
11 | [13 empty] | 8245.4382 | 34.522 | 9.5894 | 9131.9864 | 38.2338 | 10.6205 | 11542.5625 | 48.3264 | 13.424 |  |  | 0.0002 | 0.0007
12 | [13 empty] | 8245.4382 | 34.522 | 9.5894 | 9131.9864 | 38.2338 | 10.6205 | 11542.5625 | 48.3264 | 13.424
13 | [13 empty] | 8245.4382 | 34.522 | 9.5894 | 9131.9864 | 38.2338 | 10.6205 | 11542.5625 | 48.3264 | 13.424
14 | [13 empty] | 8245.4382 | 34.522 | 9.5894 | 9131.9864 | 38.2338 | 10.6205 | 11542.5625 | 48.3264 | 13.424
15 | [13 empty] | 8245.4382 | 34.522 | 9.5894 | 9131.9864 | 38.2338 | 10.6205 | 11542.5625 | 48.3264 | 13.424
16 | 89.5913 | 5.0375 | 1.169 | 0.1295 | 0.2044 | 0.0044 | 0.0538 | 0.0429 | 0.0684 | 0.0043 | 1.6681 | 2.0264 | 0.7537 | 8257.9059 | 34.5742 | 9.6039 | 9145.6484 | 38.291 | 10.6364 | 11561.0731 | 48.4039 | 13.4455 | -8.4 | -8.8
17 | [13 empty] | 8257.9059 | 34.5742 | 9.6039 | 9145.6484 | 38.291 | 10.6364 | 11561.0731 | 48.4039 | 13.4455
18 | [13 empty] | 8257.9059 | 34.5742 | 9.6039 | 9145.6484 | 38.291 | 10.6364 | 11561.0731 | 48.4039 | 13.4455
19 | [13 empty] | 8257.9059 | 34.5742 | 9.6039 | 9145.6484 | 38.291 | 10.6364 | 11561.0731 | 48.4039 | 13.4455
20 | [13 empty] | 8257.9059 | 34.5742 | 9.6039 | 9145.6484 | 38.291 | 10.6364 | 11561.0731 | 48.4039 | 13.4455
21 | [13 empty] | 8257.9059 | 34.5742 | 9.6039 | 9145.6484 | 38.291 | 10.6364 | 11561.0731 | 48.4039 | 13.4455
22 | 89.473 | 5.0789 | 1.1863 | 0.1318 | 0.2096 | 0.0044 | 0.0554 | 0.0447 | 0.0726 | 0.0047 | 1.7113 | 2.0273 | 0.7547 | 8262.6112 | 34.5939 | 9.6094 | 9150.5447 | 38.3115 | 10.6421 | 11559.5444 | 48.3975 | 13.4438 | -8 | -8.8
23 | [13 empty] | 8262.6112 | 34.5939 | 9.6094 | 9150.5447 | 38.3115 | 10.6421 | 11559.5444 | 48.3975 | 13.4438 |  |  |  |  | 0.0008
24 | [13 empty] | 8262.6112 | 34.5939 | 9.6094 | 9150.5447 | 38.3115 | 10.6421 | 11559.5444 | 48.3975 | 13.4438
25 | [13 empty] | 8262.6112 | 34.5939 | 9.6094 | 9150.5447 | 38.3115 | 10.6421 | 11559.5444 | 48.3975 | 13.4438 |  |  | 0.0002 | 0.0007
26 | [13 empty] | 8262.6112 | 34.5939 | 9.6094 | 9150.5447 | 38.3115 | 10.6421 | 11559.5444 | 48.3975 | 13.4438
27 | [13 empty] | 8262.6112 | 34.5939 | 9.6094 | 9150.5447 | 38.3115 | 10.6421 | 11559.5444 | 48.3975 | 13.4438
28 | [13 empty] | 8262.6112 | 34.5939 | 9.6094 | 9150.5447 | 38.3115 | 10.6421 | 11559.5444 | 48.3975 | 13.4438
29 | 89.6051 | 5.0203 | 1.1316 | 0.1224 | 0.1889 | 0.0042 | 0.0487 | 0.0378 | 0.0583 | 0.0052 | 1.7902 | 1.9872 | 0.7524 | 8235.5738 | 34.4807 | 9.578 | 9121.4772 | 38.1898 | 10.6083 | 11540.6517 | 48.3184 | 13.4218 | -10 | -11.9
30 | [13 empty] | 8235.5738 | 34.4807 | 9.578 | 9121.4772 | 38.1898 | 10.6083 | 11540.6517 | 48.3184 | 13.4218
31 | [13 empty] | 8235.5738 | 34.4807 | 9.578 | 9121.4772 | 38.1898 | 10.6083 | 11540.6517 | 48.3184 | 13.4218
Рівень одоризації відповідає чинним нормативним документам | [13 empty] | 8251.8153 | 34.5487 | 9.5969 | 9138.889 | 38.2627 | 10.6285
Середньозважене значення теплоти згоряння:
| Начальник управління Красилівського ЛВУМГ | [8 empty] | Семенюк П.В. | [10 empty] | .11.2018
|  | Підрозділу підприємства, якому підпорядкована лабораторія | [8 empty] | прізвище | [5 empty] | підпис |  |  |  | дата
| Завідувач ВХАЛ | [8 empty] | Пілецька С.А. | [10 empty] | .11.2018
|  | Лабораторія, де здійснювалось вимірювання газу | [8 empty] | прізвище | [5 empty] | підпис |  |  |  | дата
| Начальник служби ГВ і М | [8 empty] | Мягкий С.В. | [10 empty] | .11.2018
|  | Підрозділу, відповідального за облік газу за маршрутом | [8 empty] | прізвище | [5 empty] | підпис |  |  |  | дата

## додаток
Додаток до Паспорту фізико-хімічних показників природного газу. Маршрут №11
Область | ГРС, прямий споживач | Cередньозважене значення вищої теплоти згоряння
|  | ккал/м³ | МДж/м³ | кВт*год./м³
Маршрут №11 |  | 9138.889 | 38.2627 | 10.6285
Хмельницька | АГНКС Автогаз Красилів | 9137.7664 | 38.258 | 10.6272
Хмельницька | АГНКС ТОВ "Нафта України" | 9137.2171 | 38.2557 | 10.6266
Хмельницька | Білогір'я | 9137.8142 | 38.2582 | 10.6273
Хмельницька | Базалія | 9138.8174 | 38.2624 | 10.6284
Хмельницька | Везденьки-Ліч.-100 | 9139.3906 | 38.2648 | 10.6291
Хмельницька | Волочиськ | 9139.5578 | 38.2655 | 10.6293
Хмельницька | Волочиський маш.завод (ПАТ "Мотор Січ") | 9138.4352 | 38.2608 | 10.628
Хмельницька | ГРС Кам.Подільська №1 (місто) | 9139.1279 | 38.2637 | 10.6288
Хмельницька | ГРС Кам.Подільська №1 (цем. з-д) | 9137.0738 | 38.2551 | 10.6264
Хмельницька | ГРС Кам.Подільська №2 | 0 | 0 | 0
Хмельницька | ГРС Хмельницька №1 АГНКС | 9138.3397 | 38.2604 | 10.6279
Хмельницька | ГРС Хмельницька №1 Місто | 9144.4541 | 38.286 | 10.635
Хмельницька | ГРС Хмельницька №2 | 9136.6439 | 38.2533 | 10.6259
Хмельницька | ГРС Хмельницька №3/ ГРС с. Н.Вовківці | 9140.7042 | 38.2703 | 10.6306
Хмельницька | Гарнишівка | 9139.8205 | 38.2666 | 10.6296
Хмельницька | Глушківці | 9139.3667 | 38.2647 | 10.6291
Хмельницька | Грузевиця | 9138.0531 | 38.2592 | 10.6276
Хмельницька | Денисівка-Звуж. Прист.-100 | 9139.1756 | 38.2639 | 10.6289
Хмельницька | Дунаївці | 9139.2473 | 38.2642 | 10.6289
Хмельницька | Закриниччя | 9136.8588 | 38.2542 | 10.6262
Хмельницька | Заруддя | 9139.7966 | 38.2665 | 10.6296
Хмельницька | Заслучне | 9139.4622 | 38.2651 | 10.6292
Хмельницька | Красилів (пр. 100) | 9139.3428 | 38.2646 | 10.6291
Хмельницька | Красилів (цук. з-д) | 9137.862 | 38.2584 | 10.6273
Хмельницька | Купіль | 9140.346 | 38.2688 | 10.6302
Хмельницька | Маків | 9139.104 | 38.2636 | 10.6288
Хмельницька | Малиничі | 9139.8205 | 38.2666 | 10.6296
Хмельницька | Митинці | 9139.8922 | 38.2669 | 10.6297
Хмельницька | Мицівці | 9138.0292 | 38.2591 | 10.6275
Хмельницька | Олешин (Черепова) | 9140.2743 | 38.2685 | 10.6301
Хмельницька | Пашутинці | 9139.1517 | 38.2638 | 10.6288
Хмельницька | Печеськи | 9140.2027 | 38.2682 | 10.6301
Хмельницька | Скарженці | 9140.6087 | 38.2699 | 10.6305
Хмельницька | Сутківці | 9139.8444 | 38.2667 | 10.6296
Хмельницька | Теофіполь | 9138.0531 | 38.2592 | 10.6276
Хмельницька | Чепелівка | 9139.9399 | 38.2671 | 10.6298
Хмельницька | Чернелівка | 9139.9161 | 38.267 | 10.6297
Хмельницька | Шмирки | 9139.6056 | 38.2657 | 10.6294
Хмельницька | Яворівці | 9139.7011 | 38.2661 | 10.6295
Хмельницька | Ямпіль | 9138.4591 | 38.2609 | 10.628
Начальник управління Красилівського ЛВУМГ |  | Семенюк П.В. |  |  | .11.2018
Підрозділу підприємства, якому підпорядкована лабораторія |  | прізвище |  | підпис | дата
Завідувач ВХАЛ |  | Пілецька С.А. |  |  | .11.2018
Лабораторія, де здійснювалось вимірювання газу |  | прізвище |  | підпис | дата
Начальник служби ГВ і М |  | Мягкий С.В. |  |  | .11.2018
Підрозділу, відповідального за облік газу за маршрутом |  | прізвище |  | підпис | дата