## паспорт
АТ "Укртрансгаз" | [5 empty] | ПАСПОРТ ФІЗИКО-ХІМІЧНИХ ПОКАЗНИКІВ ПРИРОДНОГО ГАЗУ №803 | [18 empty] | Маршрут №803
Філія "УМГ "ЧЕРКАСИТРАНСГАЗ" | [5 empty] | переданого Барським ЛВУМГ та прийнятого ПАТ "Тернопільгаз", ПАТ "Хмельницькгаз"
Гусятинський п/м Барське ЛВУМГ
Вимірювальна хіміко-аналітична лабораторія
по газопроводу "Уренгой-Помари-Ужгород" (УПУ)
Свідоцтво № РХ-0089/18 від 06.06.18р. чинне до 05.06.21 р. | [20 empty] | за період з 01.10.2018р. по 31.10.2018р.
Число місяця | Компонентний склад, % мол. | [11 empty] | Фізико-хімічні показники газу обчислені на основі компонентного складу, 101,325 кПа | [9 empty] | Температура точки роси вологи (Р = 3.92 МПа), °С | Температура точки роси вуглеводнів, °С | Масова концентрація сірководню, г/м3 | Масова концентрація меркаптанової сірки, г/м3 | Маса механічних домішок, г/м3
[13 empty] | Густина абсолютна, кг/м3,при 20 ºС, | Температура вимірювання/згоряння при 20/25°С
| метан, С1 | етан, С2 | пропан, С3 | ізо-бутан, і-С4 | н-бутан, н-С4 | нео-пентан, нео-С5 | ізо-пентан, і-С5 | н-пентан, н-С5 | гексани та вищі, С6+ | кисень, О2 | азот, N2 | діоксид вуглецю, CО2 |  | Теплота згоряння нижча |  |  | Теплота згоряння вища |  |  | Число Воббе вище
[14 empty] | ккал/м3 | МДж/м3 | кВт⋅год/м3 | ккал/м3 | МДж/м3 | кВт⋅год/м3 | ккал/м3 | МДж/м3 | кВт⋅год/м3
1 | 95.9806 | 2.1875 | 0.6782 | 0.1036 | 0.1006 | 0.0013 | 0.0189 | 0.0133 | 0.0104 | 0.0043 | 0.7294 | 0.1719 | 0.6993 | 8182.8605 | 34.26 | 9.5167 | 9068.9788 | 37.97 | 10.5472 | 11901.6912 | 49.83 | 13.8417 | -20
2 | 95.9343 | 2.2348 | 0.6931 | 0.1055 | 0.1019 | 0.0013 | 0.0191 | 0.0135 | 0.0105 | 0.0036 | 0.7035 | 0.1789 | 0.6998 | 8190.0259 | 34.29 | 9.525 | 9076.1442 | 38 | 10.5556 | 11908.8566 | 49.86 | 13.85 | -20.6
3 | 95.9569 | 2.218 | 0.6876 | 0.106 | 0.1026 | 0.0014 | 0.0192 | 0.0135 | 0.0106 | 0.0037 | 0.7036 | 0.1769 | 0.6997 | 8187.6375 | 34.28 | 9.5222 | 9076.1442 | 38 | 10.5556 | 11906.4681 | 49.85 | 13.8472 | -21.1
4 | 95.9382 | 2.2237 | 0.6909 | 0.1071 | 0.104 | 0.0014 | 0.0198 | 0.0138 | 0.0108 | 0.0038 | 0.7101 | 0.1764 | 0.6998 | 8190.0259 | 34.29 | 9.525 | 9076.1442 | 38 | 10.5556 | 11906.4681 | 49.85 | 13.8472 | -21
5 | 95.9577 | 2.2028 | 0.682 | 0.1051 | 0.1024 | 0.0014 | 0.0196 | 0.0139 | 0.0106 | 0.0038 | 0.725 | 0.1757 | 0.6996 | 8185.249 | 34.27 | 9.5194 | 9071.3673 | 37.98 | 10.55 | 11904.0797 | 49.84 | 13.8444 | -21.5
6 | [13 empty] | 8185.249 | 34.27 | 9.5194 | 9071.3673 | 37.98 | 10.55 | 11904.0797 | 49.84 | 13.8444
7 | [13 empty] | 8185.249 | 34.27 | 9.5194 | 9071.3673 | 37.98 | 10.55 | 11904.0797 | 49.84 | 13.8444
8 | 96.1221 | 2.1088 | 0.6497 | 0.0996 | 0.0961 | 0.0013 | 0.0177 | 0.0125 | 0.0095 | 0.0038 | 0.7127 | 0.1662 | 0.6982 | 8173.3067 | 34.22 | 9.5056 | 9059.425 | 37.93 | 10.5361 | 11899.3027 | 49.82 | 13.8389 | -20.1
9 | 96.1307 | 2.1037 | 0.6455 | 0.0985 | 0.0952 | 0.0013 | 0.0175 | 0.0123 | 0.0095 | 0.0035 | 0.7176 | 0.1647 | 0.6981 | 8170.9182 | 34.21 | 9.5028 | 9057.0365 | 37.92 | 10.5333 | 11896.9143 | 49.81 | 13.8361 | -20.2
10 | 96.0903 | 2.1323 | 0.6516 | 0.0997 | 0.0961 | 0.0013 | 0.0179 | 0.0123 | 0.0094 | 0.0038 | 0.7193 | 0.166 | 0.6984 | 8173.3067 | 34.22 | 9.5056 | 9061.8134 | 37.94 | 10.5389 | 11899.3027 | 49.82 | 13.8389 | -20.4
11 | 96.1503 | 2.0887 | 0.6401 | 0.0981 | 0.095 | 0.0013 | 0.0179 | 0.0126 | 0.0096 | 0.0036 | 0.7217 | 0.1611 | 0.6979 | 8170.9182 | 34.21 | 9.5028 | 9057.0365 | 37.92 | 10.5333 | 11896.9143 | 49.81 | 13.8361 | -20.7
12 | 96.1063 | 2.1143 | 0.6471 | 0.0989 | 0.0963 | 0.0014 | 0.0182 | 0.0126 | 0.0098 | 0.0052 | 0.7247 | 0.1652 | 0.6982 | 8173.3067 | 34.22 | 9.5056 | 9059.425 | 37.93 | 10.5361 | 11896.9143 | 49.81 | 13.8361 | -20
13 | [13 empty] | 8173.3067 | 34.22 | 9.5056 | 9059.425 | 37.93 | 10.5361 | 11896.9143 | 49.81 | 13.8361
14 | [13 empty] | 8173.3067 | 34.22 | 9.5056 | 9059.425 | 37.93 | 10.5361 | 11896.9143 | 49.81 | 13.8361
15 | [13 empty] | 8173.3067 | 34.22 | 9.5056 | 9059.425 | 37.93 | 10.5361 | 11896.9143 | 49.81 | 13.8361
16 | 96.2295 | 2.1281 | 0.6477 | 0.0984 | 0.0944 | 0.0013 | 0.0172 | 0.0122 | 0.0093 | 0.0038 | 0.5901 | 0.168 | 0.6976 | 8182.8605 | 34.26 | 9.5167 | 9071.3673 | 37.98 | 10.55 | 11918.4104 | 49.9 | 13.8611 | -20.5
17 | 96.1647 | 2.1053 | 0.6419 | 0.0976 | 0.0936 | 0.0013 | 0.0171 | 0.012 | 0.0092 | 0.0043 | 0.6886 | 0.1644 | 0.6973 | 8180.4721 | 34.25 | 9.5139 | 9068.9788 | 37.97 | 10.5472 | 11918.4104 | 49.9 | 13.8611 | -20.3
18 | 96.132 | 2.1194 | 0.648 | 0.0986 | 0.0949 | 0.0013 | 0.0174 | 0.012 | 0.0092 | 0.0037 | 0.6982 | 0.1653 | 0.6981 | 8173.3067 | 34.22 | 9.5056 | 9061.8134 | 37.94 | 10.5389 | 11901.6912 | 49.83 | 13.8417 | -20.6
19 | 96.1342 | 2.1135 | 0.6485 | 0.0987 | 0.0952 | 0.0013 | 0.0174 | 0.0121 | 0.0092 | 0.0039 | 0.701 | 0.165 | 0.6981 | 8173.3067 | 34.22 | 9.5056 | 9059.425 | 37.93 | 10.5361 | 11901.6912 | 49.83 | 13.8417 | -20.7
20 | [13 empty] | 8173.3067 | 34.22 | 9.5056 | 9059.425 | 37.93 | 10.5361 | 11901.6912 | 49.83 | 13.8417
21 | [13 empty] | 8173.3067 | 34.22 | 9.5056 | 9059.425 | 37.93 | 10.5361 | 11901.6912 | 49.83 | 13.8417
22 | 96.0032 | 2.1903 | 0.6763 | 0.1026 | 0.0982 | 0.0013 | 0.0177 | 0.0124 | 0.0093 | 0.0039 | 0.7077 | 0.1771 | 0.6991 | 8182.8605 | 34.26 | 9.5167 | 9068.9788 | 37.97 | 10.5472 | 11904.0797 | 49.84 | 13.8444 | -21.1
23 | 96.0404 | 2.1762 | 0.6628 | 0.1008 | 0.0965 | 0.0013 | 0.0177 | 0.0124 | 0.0093 | 0.004 | 0.7014 | 0.1772 | 0.6988 | 8180.4721 | 34.25 | 9.5139 | 9066.5904 | 37.96 | 10.5444 | 11901.6912 | 49.83 | 13.8417 | -21.8
24 | 96.1001 | 2.1465 | 0.6566 | 0.1008 | 0.0967 | 0.0013 | 0.0179 | 0.0125 | 0.0096 | 0.0038 | 0.6832 | 0.171 | 0.6984 | 8178.0836 | 34.24 | 9.5111 | 9066.5904 | 37.96 | 10.5444 | 11904.0797 | 49.84 | 13.8444 | -21.6
25 | 95.9889 | 2.2092 | 0.6771 | 0.104 | 0.1 | 0.0013 | 0.0186 | 0.0126 | 0.0098 | 0.0038 | 0.6955 | 0.1792 | 0.6993 | 8185.249 | 34.27 | 9.5194 | 9071.3673 | 37.98 | 10.55 | 11906.4681 | 49.85 | 13.8472 | -21.5
26 | 95.9068 | 2.2637 | 0.6942 | 0.1065 | 0.1021 | 0.0013 | 0.0189 | 0.0131 | 0.0099 | 0.0037 | 0.697 | 0.1828 | 0.7 | 8192.4144 | 34.3 | 9.5278 | 9078.5327 | 38.01 | 10.5583 | 11908.8566 | 49.86 | 13.85 | -21.1
27 | [13 empty] | 8192.4144 | 34.3 | 9.5278 | 9078.5327 | 38.01 | 10.5583 | 11908.8566 | 49.86 | 13.85
28 | [13 empty] | 8192.4144 | 34.3 | 9.5278 | 9078.5327 | 38.01 | 10.5583 | 11908.8566 | 49.86 | 13.85
29 | 95.8593 | 2.297 | 0.7081 | 0.1093 | 0.1052 | 0.0014 | 0.0193 | 0.0135 | 0.01 | 0.0039 | 0.6865 | 0.1865 | 0.7005 | 8197.1913 | 34.32 | 9.5333 | 9085.698 | 38.04 | 10.5667 | 11913.6335 | 49.88 | 13.8556 | -20.1
30 | 95.9109 | 2.2652 | 0.6987 | 0.1082 | 0.1044 | 0.0014 | 0.0193 | 0.0135 | 0.01 | 0.0036 | 0.6835 | 0.1813 | 0.7001 | 8194.8028 | 34.31 | 9.5306 | 9080.9211 | 38.02 | 10.5611 | 11913.6335 | 49.88 | 13.8556 | -20.8 |  | 0 | 0 | 0
31 | 95.895 | 2.2655 | 0.7028 | 0.1094 | 0.1057 | 0.0014 | 0.0197 | 0.0137 | 0.0102 | 0.0038 | 0.6919 | 0.1809 | 0.7002 | 8194.8028 | 34.31 | 9.5306 | 9083.3096 | 38.03 | 10.5639 | 11911.245 | 49.87 | 13.8528 | -20.7
Рівень одоризації відповідає чинним нормативним документам | [13 empty] | 8181.4991 | 34.2543 | 9.5151 | 9068.1667 | 37.9666 | 10.5463
Середньозважене значення теплоти згоряння:
| Начальник Гусятинської ГКС | [8 empty] | Ільницький Р.О. | [10 empty] | 2018-10-31
|  | Підрозділу підприємства, якому підпорядкована лабораторія | [8 empty] | прізвище | [5 empty] | підпис |  |  |  | дата
| Начальник ВХАЛ Гусятинського п/м | [8 empty] | Цибенко М.Р. | [10 empty] | 2018-10-31
|  | Лабораторія, де здійснювалось вимірювання газу | [8 empty] | прізвище | [5 empty] | підпис |  |  |  | дата
| Провідний інженер ДАВ і ТМ | [8 empty] | Пиріг І.І. | [10 empty] | 2018-10-31
|  | Підрозділу, відповідального за облік газу за маршрутом | [8 empty] | прізвище | [5 empty] | підпис |  |  |  | дата

## додаток
Додаток до Паспорту фізико-хімічних показників природного газу. Маршрут №803
Область | ГРС, прямий споживач | Cередньозважене значення вищої теплоти згоряння
|  | ккал/м³ | МДж/м³ | кВт*год./м³
Маршрут №803 |  | 9068.1667 | 37.9666 | 10.5463
Тернопільська | Маяк (Котівка) УПУ | 9069.2177 | 37.971 | 10.5475
Тернопільська | Товсте УПУ | 9067.8085 | 37.9651 | 10.5459
Тернопільська | Хоростків УПУ | 9068.0712 | 37.9662 | 10.5462
Хмельницька | Боднарівка УПУ | 9069.2654 | 37.9712 | 10.5476
Хмельницька | Зіньків УПУ | 9068.8594 | 37.9695 | 10.5471
Начальник Гусятинської ГКС |  | Ільницький Р.О. |  |  | 2018-10-31
Підрозділу підприємства, якому підпорядкована лабораторія |  | прізвище |  | підпис | дата
Начальник ВХАЛ Гусятинського п/м |  | Цибенко М.Р. |  |  | 2018-10-31
Лабораторія, де здійснювалось вимірювання газу |  | прізвище |  | підпис | дата
Провідний інженер ДАВ і ТМ |  | Пиріг І.І. |  |  | 2018-10-31
Підрозділу, відповідального за облік газу за маршрутом |  | прізвище |  | підпис | дата