## паспорт
АТ "Укртрансгаз" | [5 empty] | ПАСПОРТ ФІЗИКО-ХІМІЧНИХ ПОКАЗНИКІВ ПРИРОДНОГО ГАЗУ №804 | [18 empty] | Маршрут №804
Філія "УМГ "ЧЕРКАСИТРАНСГАЗ" | [5 empty] | переданого Барським ЛВУМГ та прийнятого ПАТ "Хмельницькгаз"
Гусятинський п/м Барське ЛВУМГ
Вимірювальна хіміко-аналітична лабораторія
по газопроводу "Прогрес"
Свідоцтво № РХ-0089/18 від 06.06.18р. чинне до 05.06.21 р. | [20 empty] | за період з 01.10.2018р. по 31.10.2018р.
Число місяця | Компонентний склад, % мол. | [11 empty] | Фізико-хімічні показники газу обчислені на основі компонентного складу, 101,325 кПа | [9 empty] | Температура точки роси вологи (Р = 3.92 МПа), °С | Температура точки роси вуглеводнів, °С | Масова концентрація сірководню, г/м3 | Масова концентрація меркаптанової сірки, г/м3 | Маса механічних домішок, г/м3
[13 empty] | Густина абсолютна, кг/м3,при 20 ºС, | Температура вимірювання/згоряння при 20/25°С
| метан, С1 | етан, С2 | пропан, С3 | ізо-бутан, і-С4 | н-бутан, н-С4 | нео-пентан, нео-С5 | ізо-пентан, і-С5 | н-пентан, н-С5 | гексани та вищі, С6+ | кисень, О2 | азот, N2 | діоксид вуглецю, CО2 |  | Теплота згоряння нижча |  |  | Теплота згоряння вища |  |  | Число Воббе вище
[14 empty] | ккал/м3 | МДж/м3 | кВт⋅год/м3 | ккал/м3 | МДж/м3 | кВт⋅год/м3 | ккал/м3 | МДж/м3 | кВт⋅год/м3
1 | 95.8549 | 2.2901 | 0.7175 | 0.1092 | 0.1056 | 0.0014 | 0.0194 | 0.0137 | 0.0106 | 0.0037 | 0.6926 | 0.1813 | 0.7005 | 8197.1913 | 34.32 | 9.5333 | 9085.698 | 38.04 | 10.5667 | 11913.6335 | 49.88 | 13.8556 | -21.6
2 | 95.8467 | 2.2991 | 0.7197 | 0.1093 | 0.1054 | 0.0014 | 0.0194 | 0.0135 | 0.0107 | 0.004 | 0.6858 | 0.185 | 0.7006 | 8199.5797 | 34.33 | 9.5361 | 9088.0865 | 38.05 | 10.5694 | 11913.6335 | 49.88 | 13.8556 | -20.8
3 | 95.8659 | 2.2911 | 0.7131 | 0.1101 | 0.1062 | 0.0014 | 0.0196 | 0.0135 | 0.0103 | 0.0035 | 0.6814 | 0.1839 | 0.7005 | 8199.5797 | 34.33 | 9.5361 | 9085.698 | 38.04 | 10.5667 | 11916.022 | 49.89 | 13.8583 | -20.5
4 | 95.8159 | 2.3148 | 0.7244 | 0.1122 | 0.109 | 0.0014 | 0.0205 | 0.0143 | 0.0112 | 0.0036 | 0.6869 | 0.1858 | 0.701 | 8201.9682 | 34.34 | 9.5389 | 9090.475 | 38.06 | 10.5722 | 11916.022 | 49.89 | 13.8583 | -21.4
5 | 95.816 | 2.3088 | 0.7201 | 0.1109 | 0.1074 | 0.0013 | 0.02 | 0.0147 | 0.0104 | 0.004 | 0.6999 | 0.1865 | 0.7009 | 8199.5797 | 34.33 | 9.5361 | 9088.0865 | 38.05 | 10.5694 | 11913.6335 | 49.88 | 13.8556 | -21.4
6 | [13 empty] | 8199.5797 | 34.33 | 9.5361 | 9088.0865 | 38.05 | 10.5694 | 11913.6335 | 49.88 | 13.8556
7 | [13 empty] | 8199.5797 | 34.33 | 9.5361 | 9088.0865 | 38.05 | 10.5694 | 11913.6335 | 49.88 | 13.8556
8 | 95.9754 | 2.2174 | 0.6867 | 0.1052 | 0.101 | 0.0013 | 0.0183 | 0.0127 | 0.0091 | 0.0035 | 0.6913 | 0.1781 | 0.6995 | 8187.6375 | 34.28 | 9.5222 | 9073.7557 | 37.99 | 10.5528 | 11908.8566 | 49.86 | 13.85 | -20.1
9 | 95.9551 | 2.2318 | 0.6895 | 0.1054 | 0.1015 | 0.0013 | 0.0185 | 0.0129 | 0.01 | 0.0034 | 0.6918 | 0.1788 | 0.6996 | 8190.0259 | 34.29 | 9.525 | 9076.1442 | 38 | 10.5556 | 11908.8566 | 49.86 | 13.85 | -20.3
10 | 95.9441 | 2.2309 | 0.6874 | 0.1052 | 0.1012 | 0.0014 | 0.0184 | 0.0129 | 0.01 | 0.0054 | 0.7049 | 0.1782 | 0.6997 | 8187.6375 | 34.28 | 9.5222 | 9073.7557 | 37.99 | 10.5528 | 11906.4681 | 49.85 | 13.8472 | -20.3
11 | 95.9953 | 2.1997 | 0.6773 | 0.1037 | 0.0999 | 0.0014 | 0.0182 | 0.0128 | 0.0095 | 0.0035 | 0.7034 | 0.1753 | 0.6992 | 8182.8605 | 34.26 | 9.5167 | 9071.3673 | 37.98 | 10.55 | 11906.4681 | 49.85 | 13.8472 | -20.2
12 | 95.9144 | 2.2513 | 0.6939 | 0.1066 | 0.1032 | 0.0014 | 0.0192 | 0.0135 | 0.0102 | 0.0044 | 0.7018 | 0.1801 | 0.7 | 8190.0259 | 34.29 | 9.525 | 9078.5327 | 38.01 | 10.5583 | 11908.8566 | 49.86 | 13.85 | -20.3
13 | [13 empty] | 8190.0259 | 34.29 | 9.525 | 9078.5327 | 38.01 | 10.5583 | 11908.8566 | 49.86 | 13.85
14 | [13 empty] | 8190.0259 | 34.29 | 9.525 | 9078.5327 | 38.01 | 10.5583 | 11908.8566 | 49.86 | 13.85
15 | [13 empty] | 8190.0259 | 34.29 | 9.525 | 9078.5327 | 38.01 | 10.5583 | 11908.8566 | 49.86 | 13.85
16 | 96.2034 | 2.1464 | 0.6536 | 0.0993 | 0.0948 | 0.0013 | 0.0173 | 0.012 | 0.0089 | 0.0045 | 0.6883 | 0.1702 | 0.6978 | 8185.249 | 34.27 | 9.5194 | 9073.7557 | 37.99 | 10.5528 | 11920.7989 | 49.91 | 13.8639 | -20.6
17 | 95.9981 | 2.2156 | 0.6789 | 0.103 | 0.0986 | 0.0013 | 0.0179 | 0.0128 | 0.0095 | 0.0043 | 0.6813 | 0.1787 | 0.6987 | 8194.8028 | 34.31 | 9.5306 | 9083.3096 | 38.03 | 10.5639 | 11925.5758 | 49.93 | 13.8694 | -20.5
18 | 95.9924 | 2.2081 | 0.6812 | 0.1036 | 0.0996 | 0.0012 | 0.0183 | 0.0126 | 0.0099 | 0.0038 | 0.6919 | 0.1774 | 0.6993 | 8185.249 | 34.27 | 9.5194 | 9073.7557 | 37.99 | 10.5528 | 11906.4681 | 49.85 | 13.8472 | -20.4
19 | 95.9944 | 2.2088 | 0.6805 | 0.1034 | 0.0991 | 0.0013 | 0.0179 | 0.0124 | 0.0091 | 0.0038 | 0.6914 | 0.1779 | 0.6993 | 8185.249 | 34.27 | 9.5194 | 9071.3673 | 37.98 | 10.55 | 11906.4681 | 49.85 | 13.8472 | -20.6
20 | [13 empty] | 8185.249 | 34.27 | 9.5194 | 9071.3673 | 37.98 | 10.55 | 11906.4681 | 49.85 | 13.8472
21 | [13 empty] | 8185.249 | 34.27 | 9.5194 | 9071.3673 | 37.98 | 10.55 | 11906.4681 | 49.85 | 13.8472
22 | 95.9413 | 2.24 | 0.6938 | 0.1052 | 0.1003 | 0.0013 | 0.0184 | 0.0127 | 0.0089 | 0.0037 | 0.6922 | 0.1822 | 0.6997 | 8190.0259 | 34.29 | 9.525 | 9076.1442 | 38 | 10.5556 | 11908.8566 | 49.86 | 13.85 | -21.4
23 | 95.9679 | 2.2295 | 0.682 | 0.1038 | 0.0995 | 0.0014 | 0.0184 | 0.0127 | 0.0098 | 0.0035 | 0.6887 | 0.1828 | 0.6995 | 8187.6375 | 34.28 | 9.5222 | 9073.7557 | 37.99 | 10.5528 | 11906.4681 | 49.85 | 13.8472 | -21.9
24 | 96.0124 | 2.2137 | 0.6799 | 0.1043 | 0.0998 | 0.0013 | 0.0182 | 0.0128 | 0.0092 | 0.0036 | 0.6668 | 0.178 | 0.6992 | 8187.6375 | 34.28 | 9.5222 | 9076.1442 | 38 | 10.5556 | 11911.245 | 49.87 | 13.8528 | -21.2
25 | 95.8329 | 2.3161 | 0.717 | 0.11 | 0.1054 | 0.0014 | 0.0194 | 0.0134 | 0.0105 | 0.0035 | 0.6795 | 0.1909 | 0.7007 | 8199.5797 | 34.33 | 9.5361 | 9088.0865 | 38.05 | 10.5694 | 11916.022 | 49.89 | 13.8583 | -21.5
26 | 95.7254 | 2.3912 | 0.7408 | 0.1134 | 0.1089 | 0.0014 | 0.0199 | 0.0139 | 0.0108 | 0.0036 | 0.675 | 0.1957 | 0.7016 | 8209.1336 | 34.37 | 9.5472 | 9097.6403 | 38.09 | 10.5806 | 11920.7989 | 49.91 | 13.8639 | -21.6
27 | [13 empty] | 8209.1336 | 34.37 | 9.5472 | 9097.6403 | 38.09 | 10.5806 | 11920.7989 | 49.91 | 13.8639
28 | [13 empty] | 8209.1336 | 34.37 | 9.5472 | 9097.6403 | 38.09 | 10.5806 | 11920.7989 | 49.91 | 13.8639
29 | 95.8276 | 2.3194 | 0.7176 | 0.1109 | 0.1068 | 0.0014 | 0.0195 | 0.0136 | 0.0102 | 0.0035 | 0.6807 | 0.1888 | 0.7008 | 8199.5797 | 34.33 | 9.5361 | 9088.0865 | 38.05 | 10.5694 | 11916.022 | 49.89 | 13.8583 | -20.7
30 | 95.9361 | 2.2484 | 0.6938 | 0.1072 | 0.1033 | 0.0014 | 0.019 | 0.0132 | 0.0095 | 0.0036 | 0.6852 | 0.1793 | 0.6998 | 8192.4144 | 34.3 | 9.5278 | 9078.5327 | 38.01 | 10.5583 | 11911.245 | 49.87 | 13.8528 | -20.5 |  | 0 | 0 | 0
31 | 95.9188 | 2.2472 | 0.697 | 0.1086 | 0.1051 | 0.0014 | 0.0194 | 0.0136 | 0.0104 | 0.004 | 0.6954 | 0.1791 | 0.7 | 8192.4144 | 34.3 | 9.5278 | 9080.9211 | 38.02 | 10.5611 | 11911.245 | 49.87 | 13.8528 | -20.6
Рівень одоризації відповідає чинним нормативним документам | [13 empty] | 8194.9939 | 34.3108 | 9.5308 | 9082.7841 | 38.0278 | 10.5633
Середньозважене значення теплоти згоряння:
| Начальник Гусятинської ГКС | [8 empty] | Ільницький Р.О. | [10 empty] | 2018-10-31
|  | Підрозділу підприємства, якому підпорядкована лабораторія | [8 empty] | прізвище | [5 empty] | підпис |  |  |  | дата
| Начальник ВХАЛ Гусятинського п/м | [8 empty] | Цибенко М.Р. | [10 empty] | 2018-10-31
|  | Лабораторія, де здійснювалось вимірювання газу | [8 empty] | прізвище | [5 empty] | підпис |  |  |  | дата
| Провідний інженер ДАВ і ТМ | [8 empty] | Пиріг І.І. | [10 empty] | 2018-10-31
|  | Підрозділу, відповідального за облік газу за маршрутом | [8 empty] | прізвище | [5 empty] | підпис |  |  |  | дата

## додаток
Додаток до Паспорту фізико-хімічних показників природного газу. Маршрут №804
Область | ГРС, прямий споживач | Cередньозважене значення вищої теплоти згоряння
|  | ккал/м³ | МДж/м³ | кВт*год./м³
Маршрут №804 |  | 9082.7841 | 38.0278 | 10.5633
Хмельницька | Вишнівчик П | 9082.7841 | 38.0278 | 10.5633
Начальник Гусятинської ГКС |  | Ільницький Р.О. |  |  | 2018-10-31
Підрозділу підприємства, якому підпорядкована лабораторія |  | прізвище |  | підпис | дата
Начальник ВХАЛ Гусятинського п/м |  | Цибенко М.Р. |  |  | 2018-10-31
Лабораторія, де здійснювалось вимірювання газу |  | прізвище |  | підпис | дата
Провідний інженер ДАВ і ТМ |  | Пиріг І.І. |  |  | 2018-10-31
Підрозділу, відповідального за облік газу за маршрутом |  | прізвище |  | підпис | дата