## паспорт
АТ "Укртрансгаз" | [5 empty] | ПАСПОРТ ФІЗИКО-ХІМІЧНИХ ПОКАЗНИКІВ ПРИРОДНОГО ГАЗУ №161 | [18 empty] | Маршрут №161
Філія "УМГ "КИЇВТРАНСГАЗ" | [5 empty] | переданого Чернігівським ЛВУМГ та прийнятого ПАТ "Чернігівгаз", ПАТ "Київоблгаз", РВУ "Київавтогаз", ТОВ "Фактор Нафтогаз", ТОВ "ТЕК "Ітера Україна"
Чернігівське ЛВУМГ
Вимірювальна хіміко-аналітична лабораторія
по газопроводу "Дашава-Київ-Брянськ-Москва"
Свідоцтво № 74/2014 чинне до 01.07.2019 р. | [20 empty] | за період з 01.10.2018р. по 31.10.2018р.
Число місяця | Компонентний склад, % мол. | [11 empty] | Фізико-хімічні показники газу обчислені на основі компонентного складу, 101,325 кПа | [9 empty] | Температура точки роси вологи (Р = 3.92 МПа), °С | Температура точки роси вуглеводнів, °С | Масова концентрація сірководню, г/м3 | Масова концентрація меркаптанової сірки, г/м3 | Маса механічних домішок, г/м3
[13 empty] | Густина абсолютна, кг/м3,при 20 ºС, | Температура вимірювання/згоряння при 20/25°С
| метан, С1 | етан, С2 | пропан, С3 | ізо-бутан, і-С4 | н-бутан, н-С4 | нео-пентан, нео-С5 | ізо-пентан, і-С5 | н-пентан, н-С5 | гексани та вищі, С6+ | кисень, О2 | азот, N2 | діоксид вуглецю, CО2 |  | Теплота згоряння нижча |  |  | Теплота згоряння вища |  |  | Число Воббе вище
[14 empty] | ккал/м3 | МДж/м3 | кВт⋅год/м3 | ккал/м3 | МДж/м3 | кВт⋅год/м3 | ккал/м3 | МДж/м3 | кВт⋅год/м3
1 | 89.0959 | 5.1569 | 1.012 | 0.1162 | 0.1861 | 0.0033 | 0.0489 | 0.0378 | 0.0533 | 0.0034 | 1.6274 | 2.6588 | 0.7585 | 8185.249 | 34.27 | 9.5194 | 9061.8134 | 37.94 | 10.5389 | 11419.2225 | 47.81 | 13.2806 | -8.7 | -8.7 | 0,0000 | 0,0002 | відсутні
2 | [13 empty] | 8185.249 | 34.27 | 9.5194 | 9061.8134 | 37.94 | 10.5389 | 11419.2225 | 47.81 | 13.2806
3 | [13 empty] | 8185.249 | 34.27 | 9.5194 | 9061.8134 | 37.94 | 10.5389 | 11419.2225 | 47.81 | 13.2806
4 | [13 empty] | 8185.249 | 34.27 | 9.5194 | 9061.8134 | 37.94 | 10.5389 | 11419.2225 | 47.81 | 13.2806
5 | [13 empty] | 8185.249 | 34.27 | 9.5194 | 9061.8134 | 37.94 | 10.5389 | 11419.2225 | 47.81 | 13.2806
6 | [13 empty] | 8185.249 | 34.27 | 9.5194 | 9061.8134 | 37.94 | 10.5389 | 11419.2225 | 47.81 | 13.2806
7 | [13 empty] | 8185.249 | 34.27 | 9.5194 | 9061.8134 | 37.94 | 10.5389 | 11419.2225 | 47.81 | 13.2806
8 | 88.6577 | 5.1829 | 1.1173 | 0.1214 | 0.2226 | 0.0029 | 0.0533 | 0.0432 | 0.0739 | 0.0032 | 1.6413 | 2.8804 | 0.7641 | 8197.1913 | 34.32 | 9.5333 | 9073.7557 | 37.99 | 10.5528 | 11392.9494 | 47.7 | 13.25 | -8.4 | -8 | 0,0000 | 0,0002 | відсутні
9 | [13 empty] | 8197.1913 | 34.32 | 9.5333 | 9073.7557 | 37.99 | 10.5528 | 11392.9494 | 47.7 | 13.25
10 | [13 empty] | 8197.1913 | 34.32 | 9.5333 | 9073.7557 | 37.99 | 10.5528 | 11392.9494 | 47.7 | 13.25
11 | [13 empty] | 8197.1913 | 34.32 | 9.5333 | 9073.7557 | 37.99 | 10.5528 | 11392.9494 | 47.7 | 13.25
12 | [13 empty] | 8197.1913 | 34.32 | 9.5333 | 9073.7557 | 37.99 | 10.5528 | 11392.9494 | 47.7 | 13.25
13 | [13 empty] | 8197.1913 | 34.32 | 9.5333 | 9073.7557 | 37.99 | 10.5528 | 11392.9494 | 47.7 | 13.25
14 | [13 empty] | 8197.1913 | 34.32 | 9.5333 | 9073.7557 | 37.99 | 10.5528 | 11392.9494 | 47.7 | 13.25
15 | [13 empty] | 8197.1913 | 34.32 | 9.5333 | 9073.7557 | 37.99 | 10.5528 | 11392.9494 | 47.7 | 13.25
16 | 89.2051 | 5.1049 | 1.013 | 0.1129 | 0.1871 | 0.0035 | 0.0475 | 0.0377 | 0.0587 | 0.0032 | 1.5958 | 2.6306 | 0.7578 | 8187.6375 | 34.28 | 9.5222 | 9064.2019 | 37.95 | 10.5417 | 11428.7763 | 47.85 | 13.2917 | -8.6 | -8.2 | 0,0000 | 0,0002 | відсутні
17 | [13 empty] | 8187.6375 | 34.28 | 9.5222 | 9064.2019 | 37.95 | 10.5417 | 11428.7763 | 47.85 | 13.2917
18 | [13 empty] | 8187.6375 | 34.28 | 9.5222 | 9064.2019 | 37.95 | 10.5417 | 11428.7763 | 47.85 | 13.2917
19 | [13 empty] | 8187.6375 | 34.28 | 9.5222 | 9064.2019 | 37.95 | 10.5417 | 11428.7763 | 47.85 | 13.2917
20 | [13 empty] | 8187.6375 | 34.28 | 9.5222 | 9064.2019 | 37.95 | 10.5417 | 11428.7763 | 47.85 | 13.2917
21 | [13 empty] | 8187.6375 | 34.28 | 9.5222 | 9064.2019 | 37.95 | 10.5417 | 11428.7763 | 47.85 | 13.2917
22 | 89.3147 | 5.028 | 1.0366 | 0.1149 | 0.1756 | 0.0039 | 0.0484 | 0.0391 | 0.065 | 0.0018 | 1.5806 | 2.5914 | 0.7572 | 8192.4144 | 34.3 | 9.5278 | 9073.7557 | 37.99 | 10.5528 | 11443.1071 | 47.91 | 13.3083 | -8.6 | -8 | 0,0000 | 0,0002 | відсутні
23 | [13 empty] | 8192.4144 | 34.3 | 9.5278 | 9073.7557 | 37.99 | 10.5528 | 11443.1071 | 47.91 | 13.3083
24 | [13 empty] | 8192.4144 | 34.3 | 9.5278 | 9073.7557 | 37.99 | 10.5528 | 11443.1071 | 47.91 | 13.3083
25 | [13 empty] | 8192.4144 | 34.3 | 9.5278 | 9073.7557 | 37.99 | 10.5528 | 11443.1071 | 47.91 | 13.3083
26 | [13 empty] | 8192.4144 | 34.3 | 9.5278 | 9073.7557 | 37.99 | 10.5528 | 11443.1071 | 47.91 | 13.3083
27 | [13 empty] | 8192.4144 | 34.3 | 9.5278 | 9073.7557 | 37.99 | 10.5528 | 11443.1071 | 47.91 | 13.3083
28 | [13 empty] | 8192.4144 | 34.3 | 9.5278 | 9073.7557 | 37.99 | 10.5528 | 11443.1071 | 47.91 | 13.3083
29 | 89.2242 | 5.0858 | 1.0026 | 0.1092 | 0.1635 | 0.0038 | 0.0444 | 0.0348 | 0.0583 | 0.0024 | 1.5961 | 2.6749 | 0.7575 | 8175.6952 | 34.23 | 9.5083 | 9054.6481 | 37.91 | 10.5306 | 11419.2225 | 47.81 | 13.2806 | -8.6 | -8.2 | 0,0000 | 0,0002 | відсутні
30 | [13 empty] | 8175.6952 | 34.23 | 9.5083 | 9054.6481 | 37.91 | 10.5306 | 11419.2225 | 47.81 | 13.2806
31 | [13 empty] | 8175.6952 | 34.23 | 9.5083 | 9054.6481 | 37.91 | 10.5306 | 11419.2225 | 47.81 | 13.2806
Рівень одоризації відповідає чинним нормативним документам | [13 empty] | 8189.0466 | 34.2859 | 9.5239 | 9067.5219 | 37.9639 | 10.5455
Середньозважене значення теплоти згоряння:
| Начальник Чернігівського ЛВУМГ | [8 empty] | Шутішин В.О. | [10 empty] | 2018-11-01
|  | Підрозділу підприємства, якому підпорядкована лабораторія | [8 empty] | прізвище | [5 empty] | підпис |  |  |  | дата
| Завідувач ВХАЛ | [8 empty] | Лапа І.О. | [10 empty] | 2018-11-01
|  | Лабораторія, де здійснювалось вимірювання газу | [8 empty] | прізвище | [5 empty] | підпис |  |  |  | дата
| Начальник служби ГВ і М | [8 empty] | Макаров О.В. | [10 empty] | 2018-11-01
|  | Підрозділу, відповідального за облік газу за маршрутом | [8 empty] | прізвище | [5 empty] | підпис |  |  |  | дата

## додаток
Додаток до Паспорту фізико-хімічних показників природного газу. Маршрут №161
Область | ГРС, прямий споживач | Cередньозважене значення вищої теплоти згоряння
|  | ккал/м³ | МДж/м³ | кВт*год./м³
Маршрут №161 |  | 9067.5219 | 37.9639 | 10.5455
Київська | Славутич | 9067.1397 | 37.9623 | 10.5451
Чернігівська | Іванівка (Черн.) | 9067.7607 | 37.9649 | 10.5458
Чернігівська | АГНКС ТОВ "Ітера Україна" Мена | 9067.2352 | 37.9627 | 10.5452
Чернігівська | АГНКС ТОВ Карвен | 9067.2591 | 37.9628 | 10.5452
Чернігівська | АГНКС Чернігів-1 | 9064.7513 | 37.9523 | 10.5423
Чернігівська | Березна | 9067.6891 | 37.9646 | 10.5457
Чернігівська | Брусилів | 9067.8801 | 37.9654 | 10.5459
Чернігівська | В.Зліїв | 9068.1667 | 37.9666 | 10.5463
Чернігівська | Волосківці | 9067.6413 | 37.9644 | 10.5457
Чернігівська | Гончарівське | 9067.9757 | 37.9658 | 10.5461
Чернігівська | Городня | 9067.498 | 37.9638 | 10.5455
Чернігівська | Деревини | 9067.4263 | 37.9635 | 10.5454
Чернігівська | Дніпровське | 9067.8801 | 37.9654 | 10.5459
Чернігівська | Добрянка | 9066.0888 | 37.9579 | 10.5439
Чернігівська | Ковчин | 9067.7129 | 37.9647 | 10.5458
Чернігівська | Куликівка | 9068.0234 | 37.966 | 10.5461
Чернігівська | Локнисте | 9067.8801 | 37.9654 | 10.5459
Чернігівська | Любеч | 9067.6174 | 37.9643 | 10.5456
Чернігівська | М.Коцюбинське | 9067.5219 | 37.9639 | 10.5455
Чернігівська | Мена | 9067.1397 | 37.9623 | 10.5451
Чернігівська | Орлівка | 9067.904 | 37.9655 | 10.546
Чернігівська | Петрівка | 9067.9757 | 37.9658 | 10.5461
Чернігівська | Покровське/ Жовтневе | 9067.6652 | 37.9645 | 10.5457
Чернігівська | Ріпки | 9067.6652 | 37.9645 | 10.5457
Чернігівська | Снов`янка | 9067.7846 | 37.965 | 10.5458
Чернігівська | Сновськ (Щорс) | 9067.6413 | 37.9644 | 10.5457
Чернігівська | Сосниця | 9068.0234 | 37.966 | 10.5461
Чернігівська | Т.Шевченка | 9067.4741 | 37.9637 | 10.5455
Чернігівська | Хоробичі | 9067.9996 | 37.9659 | 10.5461
Чернігівська | Чернігів-2 | 0 | 0 | 0
Чернігівська | Чернігів-3 | 9067.5219 | 37.9639 | 10.5455
Начальник Чернігівського ЛВУМГ |  | Шутішин В.О. |  |  | 2018-11-01
Підрозділу підприємства, якому підпорядкована лабораторія |  | прізвище |  | підпис | дата
Завідувач ВХАЛ |  | Лапа І.О. |  |  | 2018-11-01
Лабораторія, де здійснювалось вимірювання газу |  | прізвище |  | підпис | дата
Начальник служби ГВ і М |  | Макаров О.В. |  |  | 2018-11-01
Підрозділу, відповідального за облік газу за маршрутом |  | прізвище |  | підпис | дата