## паспорт
АТ "Укртрансгаз" | [5 empty] | ПАСПОРТ ФІЗИКО-ХІМІЧНИХ ПОКАЗНИКІВ ПРИРОДНОГО ГАЗУ №403 | [18 empty] | Маршрут №403
Філія "УМГ "ПРИКАРПАТТРАНСГАЗ" | [5 empty] | переданого Богородчанським ЛВУМГ та прийнятого ПАТ "Івано-Франківськгаз", ПАТ "Чернівцігаз"
Богородчанське ЛВУМГ
Вимірювальна хіміко-аналітична лабораторія
по газопроводу "Кременчук-Ананьїв-Чернівці-Богородчани" (КАЧБ)
Свідоцтво № ІФ 760 чинне до 12.06.2019р. | [20 empty] | за період з 01.10.2018р. по 31.10.2018р.
Число місяця | Компонентний склад, % мол. | [11 empty] | Фізико-хімічні показники газу обчислені на основі компонентного складу, 101,325 кПа | [9 empty] | Температура точки роси вологи (Р = 3.92 МПа), °С | Температура точки роси вуглеводнів, °С | Масова концентрація сірководню, г/м3 | Масова концентрація меркаптанової сірки, г/м3 | Маса механічних домішок, г/м3
[13 empty] | Густина абсолютна, кг/м3,при 20 ºС, | Температура вимірювання/згоряння при 20/25°С
| метан, С1 | етан, С2 | пропан, С3 | ізо-бутан, і-С4 | н-бутан, н-С4 | нео-пентан, нео-С5 | ізо-пентан, і-С5 | н-пентан, н-С5 | гексани та вищі, С6+ | кисень, О2 | азот, N2 | діоксид вуглецю, CО2 |  | Теплота згоряння нижча |  |  | Теплота згоряння вища |  |  | Число Воббе вище
[14 empty] | ккал/м3 | МДж/м3 | кВт⋅год/м3 | ккал/м3 | МДж/м3 | кВт⋅год/м3 | ккал/м3 | МДж/м3 | кВт⋅год/м3
1
2
3
4
5
6
7
8
9
10 | 96.2249 | 2.0556 | 0.6323 | 0.097 | 0.0932 | 0.0013 | 0.0165 | 0.0119 | 0.0116 | 0.0067 | 0.6879 | 0.1611 | 0.6974 | 8169.0552 | 34.2022 | 9.5006 | 9055.2213 | 37.9124 | 10.5312 | 11900.0193 | 49.823 | 13.8397 | -16.9 | -13.4
11 | [13 empty] | 8169.0552 | 34.2022 | 9.5006 | 9055.2213 | 37.9124 | 10.5312 | 11900.0193 | 49.823 | 13.8397 |  |  | 0,000101 | 0,000157 | 0,000
12 | [13 empty] | 8169.0552 | 34.2022 | 9.5006 | 9055.2213 | 37.9124 | 10.5312 | 11900.0193 | 49.823 | 13.8397
13 | [13 empty] | 8169.0552 | 34.2022 | 9.5006 | 9055.2213 | 37.9124 | 10.5312 | 11900.0193 | 49.823 | 13.8397
14 | [13 empty] | 8169.0552 | 34.2022 | 9.5006 | 9055.2213 | 37.9124 | 10.5312 | 11900.0193 | 49.823 | 13.8397
15 | [13 empty] | 8169.0552 | 34.2022 | 9.5006 | 9055.2213 | 37.9124 | 10.5312 | 11900.0193 | 49.823 | 13.8397
16 | [13 empty] | 8169.0552 | 34.2022 | 9.5006 | 9055.2213 | 37.9124 | 10.5312 | 11900.0193 | 49.823 | 13.8397
17 | [13 empty] | 8169.0552 | 34.2022 | 9.5006 | 9055.2213 | 37.9124 | 10.5312 | 11900.0193 | 49.823 | 13.8397
18 | 96.1964 | 2.0883 | 0.6343 | 0.097 | 0.0926 | 0.0013 | 0.0169 | 0.0115 | 0.011 | 0.0081 | 0.6789 | 0.1637 | 0.6976 | 8171.3959 | 34.212 | 9.5033 | 9057.7531 | 37.923 | 10.5342 | 11901.8345 | 49.8306 | 13.8418 | -17.1 | -13
19 | [13 empty] | 8171.3959 | 34.212 | 9.5033 | 9057.7531 | 37.923 | 10.5342 | 11901.8345 | 49.8306 | 13.8418
20 | [13 empty] | 8171.3959 | 34.212 | 9.5033 | 9057.7531 | 37.923 | 10.5342 | 11901.8345 | 49.8306 | 13.8418
21 | [13 empty] | 8171.3959 | 34.212 | 9.5033 | 9057.7531 | 37.923 | 10.5342 | 11901.8345 | 49.8306 | 13.8418
22 | [13 empty] | 8171.3959 | 34.212 | 9.5033 | 9057.7531 | 37.923 | 10.5342 | 11901.8345 | 49.8306 | 13.8418
23 | [13 empty] | 8171.3959 | 34.212 | 9.5033 | 9057.7531 | 37.923 | 10.5342 | 11901.8345 | 49.8306 | 13.8418
24 | 96.2678 | 2.0275 | 0.6155 | 0.0936 | 0.0898 | 0.0013 | 0.0162 | 0.0114 | 0.0109 | 0.0067 | 0.6974 | 0.1619 | 0.697 | 8162.7258 | 34.1757 | 9.4933 | 9048.4142 | 37.8839 | 10.5233 | 11895.0274 | 49.8021 | 13.8339 | -19 | -13.8
25 | [13 empty] | 8162.7258 | 34.1757 | 9.4933 | 9048.4142 | 37.8839 | 10.5233 | 11895.0274 | 49.8021 | 13.8339
26 | [13 empty] | 8162.7258 | 34.1757 | 9.4933 | 9048.4142 | 37.8839 | 10.5233 | 11895.0274 | 49.8021 | 13.8339 |  |  | 0,000123 | 0,000134 | 0,000
27 | [13 empty] | 8162.7258 | 34.1757 | 9.4933 | 9048.4142 | 37.8839 | 10.5233 | 11895.0274 | 49.8021 | 13.8339
28 | [13 empty] | 8162.7258 | 34.1757 | 9.4933 | 9048.4142 | 37.8839 | 10.5233 | 11895.0274 | 49.8021 | 13.8339
29 | [13 empty] | 8162.7258 | 34.1757 | 9.4933 | 9048.4142 | 37.8839 | 10.5233 | 11895.0274 | 49.8021 | 13.8339
30 | [13 empty] | 8162.7258 | 34.1757 | 9.4933 | 9048.4142 | 37.8839 | 10.5233 | 11895.0274 | 49.8021 | 13.8339
31 | 96.102 | 2.1259 | 0.6498 | 0.1004 | 0.0967 | 0.0015 | 0.0186 | 0.0124 | 0.0116 | 0.0094 | 0.7031 | 0.1686 | 0.6984 | 8175.528 | 34.2293 | 9.5081 | 9062.0762 | 37.9411 | 10.5392 | 11900.6403 | 49.8256 | 13.8404 | -18.3 | -14
Рівень одоризації відповідає чинним нормативним документам | [13 empty] | 8167.3833 | 34.1952 | 9.4987 | 9053.4061 | 37.9048 | 10.5291
Середньозважене значення теплоти згоряння:
| Головний інженер Богородчанського ЛВУМГ | [8 empty] | Опацький В.І. | [10 empty] | 2018-11-02
|  | Підрозділу підприємства, якому підпорядкована лабораторія | [8 empty] | прізвище | [5 empty] | підпис |  |  |  | дата
| Начальник лабораторії | [8 empty] | Сапіжак Н.М. | [10 empty] | 2018-11-02
|  | Лабораторія, де здійснювалось вимірювання газу | [8 empty] | прізвище | [5 empty] | підпис |  |  |  | дата
| Начальник служби ГВ і М | [8 empty] | Стоколоса А.Б. | [10 empty] | 2018-11-02
|  | Підрозділу, відповідального за облік газу за маршрутом | [8 empty] | прізвище | [5 empty] | підпис |  |  |  | дата

## додаток
Додаток до Паспорту фізико-хімічних показників природного газу. Маршрут №403
Область | ГРС, прямий споживач | Cередньозважене значення вищої теплоти згоряння
|  | ккал/м³ | МДж/м³ | кВт*год./м³
Маршрут №403 |  | 9053.4061 | 37.9048 | 10.5291
Івано-Франківська | ГРС с.Гаврилівка | 9053.5255 | 37.9053 | 10.5293
Івано-Франківська | ГРС с.Гвіздець | 9053.4538 | 37.905 | 10.5292
Івано-Франківська | ГРС с.Сідлище | 9053.5016 | 37.9052 | 10.5292
Чернівецька | ГРС Олексіївка | 9053.4061 | 37.9048 | 10.5291
Чернівецька | ГРС м.Заставна | 9053.2628 | 37.9042 | 10.5289
Чернівецька | ГРС м.Кельменці | 9053.5255 | 37.9053 | 10.5293
Чернівецька | ГРС м.Новодністровськ | 9053.4777 | 37.9051 | 10.5292
Чернівецька | ГРС м.Новоселиця | 9053.5016 | 37.9052 | 10.5292
Чернівецька | ГРС м.Сокиряни | 9053.4061 | 37.9048 | 10.5291
Чернівецька | ГРС м.Сторожинець | 9053.4061 | 37.9048 | 10.5291
Чернівецька | ГРС м.Хотин | 9053.1911 | 37.9039 | 10.5289
Чернівецька | ГРС с.Глибоке | 9053.2866 | 37.9043 | 10.529
Чернівецька | ГРС с.Зарожани | 9053.2389 | 37.9041 | 10.5289
Чернівецька | ГРС с.Мамалига | 9053.3822 | 37.9047 | 10.5291
Чернівецька | ГРС с.Мошанець | 9053.3344 | 37.9045 | 10.529
Чернівецька | ГРС с.Романківці | 9053.3344 | 37.9045 | 10.529
Чернівецька | ГРС с.Ставчани | 9053.5733 | 37.9055 | 10.5293
Чернівецька | ГРС с.Топорівці | 9053.2866 | 37.9043 | 10.529
Чернівецька | ГРС с.Топорівці-2 | 9053.5255 | 37.9053 | 10.5293
Чернівецька | ГРС с.Ясени | 9053.5016 | 37.9052 | 10.5292
Головний інженер Богородчанського ЛВУМГ |  | Опацький В.І. |  |  | 2018-11-02
Підрозділу підприємства, якому підпорядкована лабораторія |  | прізвище |  | підпис | дата
Начальник лабораторії |  | Сапіжак Н.М. |  |  | 2018-11-02
Лабораторія, де здійснювалось вимірювання газу |  | прізвище |  | підпис | дата
Начальник служби ГВ і М |  | Стоколоса А.Б. |  |  | 2018-11-02
Підрозділу, відповідального за облік газу за маршрутом |  | прізвище |  | підпис | дата