## паспорт
АТ "Укртрансгаз" | [5 empty] | ПАСПОРТ ФІЗИКО-ХІМІЧНИХ ПОКАЗНИКІВ ПРИРОДНОГО ГАЗУ №411 | [18 empty] | Маршрут №411
Філія "УМГ "ПРИКАРПАТТРАНСГАЗ" | [5 empty] | переданого Богородчанським ЛВУМГ та прийнятого ПАТ "Чернівцігаз"
Богородчанське ЛВУМГ
Вимірювальна хіміко-аналітична лабораторія
по газопроводах "Угерсько - Івано-Франківськ - Чернівці", "КАЧБ"
Свідоцтво № ІФ 760 чинне до 12.06.2019р. | [20 empty] | за період з 01.10.2018р. по 31.10.2018р.
Число місяця | Компонентний склад, % мол. | [11 empty] | Фізико-хімічні показники газу обчислені на основі компонентного складу, 101,325 кПа | [9 empty] | Температура точки роси вологи (Р = 3.92 МПа), °С | Температура точки роси вуглеводнів, °С | Масова концентрація сірководню, г/м3 | Масова концентрація меркаптанової сірки, г/м3 | Маса механічних домішок, г/м3
[13 empty] | Густина абсолютна, кг/м3,при 20 ºС, | Температура вимірювання/згоряння при 20/25°С
| метан, С1 | етан, С2 | пропан, С3 | ізо-бутан, і-С4 | н-бутан, н-С4 | нео-пентан, нео-С5 | ізо-пентан, і-С5 | н-пентан, н-С5 | гексани та вищі, С6+ | кисень, О2 | азот, N2 | діоксид вуглецю, CО2 |  | Теплота згоряння нижча |  |  | Теплота згоряння вища |  |  | Число Воббе вище
[14 empty] | ккал/м3 | МДж/м3 | кВт⋅год/м3 | ккал/м3 | МДж/м3 | кВт⋅год/м3 | ккал/м3 | МДж/м3 | кВт⋅год/м3
1 | 96.0036 | 2.2108 | 0.6732 | 0.1013 | 0.0985 | 0.0003 | 0.0183 | 0.0127 | 0.0183 |  | 0.6902 | 0.1728 | 0.6993 | 8187.6375 | 34.28 | 9.5222 | 9073.7557 | 37.99 | 10.5528 | 11908.8566 | 49.86 | 13.85
2 | 95.9765 | 2.2011 | 0.6759 | 0.1035 | 0.0984 | 0.0002 | 0.019 | 0.0136 | 0.0119 |  | 0.7104 | 0.1897 | 0.6995 | 8182.8605 | 34.26 | 9.5167 | 9068.9788 | 37.97 | 10.5472 | 11901.6912 | 49.83 | 13.8417 | -13.8 | -16.7 | 0,000131 | 0,000126 | 0,000
3 | 95.9638 | 2.2009 | 0.6813 | 0.1056 | 0.1006 | 0.0002 | 0.0197 | 0.0142 | 0.0113 |  | 0.711 | 0.1914 | 0.6996 | 8185.249 | 34.27 | 9.5194 | 9071.3673 | 37.98 | 10.55 | 11901.6912 | 49.83 | 13.8417
4 | 95.968 | 2.1976 | 0.6827 | 0.1067 | 0.1017 | 0.0002 | 0.02 | 0.0144 | 0.0115 |  | 0.7058 | 0.1914 | 0.6997 | 8185.249 | 34.27 | 9.5194 | 9073.7557 | 37.99 | 10.5528 | 11904.0797 | 49.84 | 13.8444
5 | 96.0007 | 2.1738 | 0.6774 | 0.1063 | 0.1012 | 0.0003 | 0.02 | 0.0145 | 0.0117 |  | 0.705 | 0.1892 | 0.6994 | 8182.8605 | 34.26 | 9.5167 | 9071.3673 | 37.98 | 10.55 | 11904.0797 | 49.84 | 13.8444
6 | 96.0198 | 2.1589 | 0.6722 | 0.1052 | 0.1002 | 0.0002 | 0.0199 | 0.0144 | 0.0117 |  | 0.7089 | 0.1885 | 0.6993 | 8180.4721 | 34.25 | 9.5139 | 9068.9788 | 37.97 | 10.5472 | 11901.6912 | 49.83 | 13.8417
7 | 96.0281 | 2.1533 | 0.6692 | 0.1045 | 0.0995 | 0.0002 | 0.0199 | 0.0143 | 0.0116 |  | 0.7111 | 0.1884 | 0.6992 | 8180.4721 | 34.25 | 9.5139 | 9066.5904 | 37.96 | 10.5444 | 11899.3027 | 49.82 | 13.8389
8 | 96.083 | 2.1175 | 0.6567 | 0.1024 | 0.0975 | 0.0002 | 0.0193 | 0.0139 | 0.0114 |  | 0.7125 | 0.1857 | 0.6987 | 8175.6952 | 34.23 | 9.5083 | 9061.8134 | 37.94 | 10.5389 | 11896.9143 | 49.81 | 13.8361
9 | 96.1166 | 2.1005 | 0.6492 | 0.1012 | 0.0962 | 0.0002 | 0.019 | 0.0137 | 0.0112 |  | 0.7088 | 0.1834 | 0.6984 | 8173.3067 | 34.22 | 9.5056 | 9059.425 | 37.93 | 10.5361 | 11896.9143 | 49.81 | 13.8361 | -12.1 | -13.1
10 | 96.1365 | 2.0876 | 0.6473 | 0.1002 | 0.0945 | 0.0002 | 0.0183 | 0.0131 | 0.0108 |  | 0.7111 | 0.1801 | 0.6982 | 8170.9182 | 34.21 | 9.5028 | 9057.0365 | 37.92 | 10.5333 | 11896.9143 | 49.81 | 13.8361
11 | 96.1728 | 2.0711 | 0.6364 | 0.0983 | 0.0928 | 0.0002 | 0.018 | 0.0129 | 0.0105 |  | 0.7109 | 0.1763 | 0.6978 | 8168.5298 | 34.2 | 9.5 | 9054.6481 | 37.91 | 10.5306 | 11894.5258 | 49.8 | 13.8333
12 | [13 empty] | 8168.5298 | 34.2 | 9.5 | 9054.6481 | 37.91 | 10.5306 | 11894.5258 | 49.8 | 13.8333
13 | 96.175 | 2.068 | 0.6373 | 0.0989 | 0.0938 | 0.0002 | 0.0184 | 0.0132 | 0.0107 |  | 0.7082 | 0.1765 | 0.6987 | 8168.5298 | 34.2 | 9.5 | 9054.6481 | 37.91 | 10.5306 | 11896.9143 | 49.81 | 13.8361
14 | 96.079 | 2.1293 | 0.6582 | 0.1023 | 0.097 | 0.0002 | 0.0191 | 0.0136 | 0.011 |  | 0.7067 | 0.1835 | 0.6987 | 8175.6952 | 34.23 | 9.5083 | 9061.8134 | 37.94 | 10.5389 | 11896.9143 | 49.81 | 13.8361
15 | 96.0662 | 2.143 | 0.6615 | 0.1029 | 0.0975 | 0.0002 | 0.0191 | 0.0138 | 0.0112 |  | 0.6995 | 0.1851 | 0.6988 | 8178.0836 | 34.24 | 9.5111 | 9064.2019 | 37.95 | 10.5417 | 11901.6912 | 49.83 | 13.8417
16 | 93.554 | 3.431 | 1.0371 | 0.1694 | 0.2672 | 0.0001 | 0.0713 | 0.0591 | 0.0564 |  | 0.6945 | 0.6599 | 0.7241 | 8350.0527 | 34.96 | 9.7111 | 9248.1132 | 38.72 | 10.7556 | 11927.9642 | 49.94 | 13.8722 | -15 | -17.9
17 | 92.4987 | 4.0629 | 1.0317 | 0.1747 | 0.2968 | 0 | 0.0859 | 0.0744 | 0.0807 |  | 0.6504 | 1.0438 | 0.734 | 8383.4911 | 35.1 | 9.75 | 9281.5517 | 38.86 | 10.7944 | 11889.7489 | 49.78 | 13.8278
18 | 94.814 | 2.9815 | 0.6696 | 0.1088 | 0.1375 | 0.0001 | 0.0371 | 0.0315 | 0.0348 |  | 0.6718 | 0.5133 | 0.7099 | 8233.0182 | 34.47 | 9.575 | 9121.5249 | 38.19 | 10.6083 | 11882.5835 | 49.75 | 13.8194
19 | [13 empty] | 8233.0182 | 34.47 | 9.575 | 9121.5249 | 38.19 | 10.6083 | 11882.5835 | 49.75 | 13.8194
20 | [13 empty] | 8233.0182 | 34.47 | 9.575 | 9121.5249 | 38.19 | 10.6083 | 11882.5835 | 49.75 | 13.8194
21 | 96.1338 | 2.0951 | 0.6428 | 0.0989 | 0.0932 | 0.0002 | 0.0181 | 0.0129 | 0.0106 |  | 0.7121 | 0.1823 | 0.6981 | 8170.9182 | 34.21 | 9.5028 | 9057.0365 | 37.92 | 10.5333 | 11894.5258 | 49.8 | 13.8333
22 | 96.114 | 2.1033 | 0.6452 | 0.099 | 0.0934 | 0.0002 | 0.0182 | 0.0129 | 0.0108 |  | 0.7181 | 0.1849 | 0.6983 | 8170.9182 | 34.21 | 9.5028 | 9057.0365 | 37.92 | 10.5333 | 11894.5258 | 49.8 | 13.8333
23 | 96.1282 | 2.0953 | 0.641 | 0.0987 | 0.0931 | 0.0002 | 0.0181 | 0.0129 | 0.0108 |  | 0.7169 | 0.1849 | 0.6982 | 8168.5298 | 34.2 | 9.5 | 9054.6481 | 37.91 | 10.5306 | 11894.5258 | 49.8 | 13.8333 | -15.6 | -14
24 | 96.0681 | 2.1453 | 0.6546 | 0.101 | 0.0951 | 0.0002 | 0.0185 | 0.0132 | 0.0111 |  | 0.7035 | 0.1892 | 0.6987 | 8175.6952 | 34.23 | 9.5083 | 9061.8134 | 37.94 | 10.5389 | 11899.3027 | 49.82 | 13.8389
25 | 95.9971 | 2.1911 | 0.6738 | 0.1046 | 0.0985 | 0.0002 | 0.0191 | 0.0137 | 0.0116 |  | 0.6969 | 0.1933 | 0.6994 | 8182.8605 | 34.26 | 9.5167 | 9071.3673 | 37.98 | 10.55 | 11904.0797 | 49.84 | 13.8444
26 | [13 empty] | 8182.8605 | 34.26 | 9.5167 | 9071.3673 | 37.98 | 10.55 | 11904.0797 | 49.84 | 13.8444
27 | [13 empty] | 8182.8605 | 34.26 | 9.5167 | 9071.3673 | 37.98 | 10.55 | 11904.0797 | 49.84 | 13.8444
28 | 95.9908 | 2.1931 | 0.6723 | 0.104 | 0.0982 | 0.0002 | 0.019 | 0.0136 | 0.0111 |  | 0.7047 | 0.1931 | 0.6994 | 8182.8605 | 34.26 | 9.5167 | 9068.9788 | 37.97 | 10.5472 | 11901.6912 | 49.83 | 13.8417
29 | 96.153 | 2.0798 | 0.6346 | 0.0985 | 0.0933 | 0.0002 | 0.0183 | 0.0131 | 0.0108 |  | 0.7187 | 0.1797 | 0.698 | 8168.5298 | 34.2 | 9.5 | 9054.6481 | 37.91 | 10.5306 | 11894.5258 | 49.8 | 13.8333
30 | 96.1464 | 2.0777 | 0.6359 | 0.0995 | 0.0941 | 0.0002 | 0.0186 | 0.0133 | 0.0106 | 0.0082 | 0.7156 | 0.18 | 0.698 | 8168.5298 | 34.2 | 9.5 | 9054.6481 | 37.91 | 10.5306 | 11894.5258 | 49.8 | 13.8333 | -12.5 | -13.9
31 | 96.0891 | 2.1254 | 0.6531 | 0.1025 | 0.0971 | 0.0002 | 0.0191 | 0.0136 | 0.0108 |  | 0.7035 | 0.1855 | 0.6986 | 8175.6952 | 34.23 | 9.5083 | 9061.8134 | 37.94 | 10.5389 | 11899.3027 | 49.82 | 13.8389
Рівень одоризації відповідає чинним нормативним документам | [13 empty] | 8191.0529 | 34.2943 | 9.5262 | 9078.6521 | 38.0105 | 10.5585
Середньозважене значення теплоти згоряння:
| Головний інженер Богородчанського ЛВУМГ | [8 empty] | Опацький В.І. | [10 empty] | 2018-11-02
|  | Підрозділу підприємства, якому підпорядкована лабораторія | [8 empty] | прізвище | [5 empty] | підпис |  |  |  | дата
| Начальник лабораторії | [8 empty] | Сапіжак Н.М. | [10 empty] | 2018-11-02
|  | Лабораторія, де здійснювалось вимірювання газу | [8 empty] | прізвище | [5 empty] | підпис |  |  |  | дата
| Начальник служби ГВ і М | [8 empty] | Стоколоса А.Б. | [10 empty] | 2018-11-02
|  | Підрозділу, відповідального за облік газу за маршрутом | [8 empty] | прізвище | [5 empty] | підпис |  |  |  | дата

## додаток
Додаток до Паспорту фізико-хімічних показників природного газу. Маршрут №411
Область | ГРС, прямий споживач | Cередньозважене значення вищої теплоти згоряння
|  | ккал/м³ | МДж/м³ | кВт*год./м³
Маршрут №411 |  | 9078.6521 | 38.0105 | 10.5585
Чернівецька | ГРС Шубранець (Чернівці) /баланс - 322098 | 9078.6521 | 38.0105 | 10.5585
Головний інженер Богородчанського ЛВУМГ |  | Опацький В.І. |  |  | 2018-11-02
Підрозділу підприємства, якому підпорядкована лабораторія |  | прізвище |  | підпис | дата
Начальник лабораторії |  | Сапіжак Н.М. |  |  | 2018-11-02
Лабораторія, де здійснювалось вимірювання газу |  | прізвище |  | підпис | дата
Начальник служби ГВ і М |  | Стоколоса А.Б. |  |  | 2018-11-02
Підрозділу, відповідального за облік газу за маршрутом |  | прізвище |  | підпис | дата