## паспорт
АТ "Укртрансгаз" | [5 empty] | ПАСПОРТ ФІЗИКО-ХІМІЧНИХ ПОКАЗНИКІВ ПРИРОДНОГО ГАЗУ № 812 | [18 empty] | Маршрут № 812
Філія "УМГ "ЧЕРКАСИТРАНСГАЗ" | [5 empty] | переданого Гайсинським ЛВУМГ та прийнятого ПАТ "Вінницягаз"; ПАТ "Черкасигаз; "ПАТ "Уманьгаз"; ВАТ "Кіровоградгаз"; ТОВ "Газовик"; ВРТП "Укргазенергосервіс"; ДП "Укравтогаз" РВУ "Харківавтогаз"; ПОСП "Уманський тепличний комбінат"; ТОВ "Автотрансгаз"; ТОВ "Кредо"; ТОВ "Побужзький феронікелевий комбінат"; ТОВ "Вінницька птахофабрика", філія "Внутрішньогосподарський комплекс по виробництву кормів"
Гайсинський п/м Гайсинське ЛВУМГ
Вимірювальна хіміко-аналітична лабораторія
по газопроводу "Союз"
Свідоцтво № ПУ-0033/18 чинне до 25.05.2021 р. | [20 empty] | за період з 01.11.2018р. по 30.11.2018р.
Число місяця | Компонентний склад, % мол. | [11 empty] | Фізико-хімічні показники газу обчислені на основі компонентного складу, 101,325 кПа | [9 empty] | Температура точки роси вологи (Р = 3.92 МПа), °С | Температура точки роси вуглеводнів, °С | Масова концентрація сірководню, г/м3 | Масова концентрація меркаптанової сірки, г/м3 | Маса механічних домішок, г/м3
[13 empty] | Густина абсолютна, кг/м3,при 20 ºС, | Температура вимірювання/згоряння при 20/25°С
| метан, С1 | етан, С2 | пропан, С3 | ізо-бутан, і-С4 | н-бутан, н-С4 | нео-пентан, нео-С5 | ізо-пентан, і-С5 | н-пентан, н-С5 | гексани та вищі, С6+ | кисень, О2 | азот, N2 | діоксид вуглецю, CО2 |  | Теплота згоряння нижча |  |  | Теплота згоряння вища |  |  | Число Воббе вище
[14 empty] | ккал/м3 | МДж/м3 | кВт⋅год/м3 | ккал/м3 | МДж/м3 | кВт⋅год/м3 | ккал/м3 | МДж/м3 | кВт⋅год/м3
1 | 96.4328 | 1.9057 | 0.5784 | 0.091 | 0.0879 | 0.0014 | 0.0168 | 0.012 | 0.008 | 0.0082 | 0.7104 | 0.1474 | 0.6956 | 8149.4221 | 34.12 | 9.4778 | 9037.9289 | 37.84 | 10.5111 | 11894.5258 | 49.8 | 13.8333 | -16.2 | -13
2 | 96.4438 | 1.8987 | 0.5758 | 0.0904 | 0.0873 | 0.0014 | 0.0169 | 0.012 | 0.0086 | 0.0084 | 0.7097 | 0.147 | 0.6955 | 8149.4221 | 34.12 | 9.4778 | 9037.9289 | 37.84 | 10.5111 | 11894.5258 | 49.8 | 13.8333 | -16.2 | -12.8
3 | [13 empty] | 8149.4221 | 34.12 | 9.4778 | 9037.9289 | 37.84 | 10.5111 | 11894.5258 | 49.8 | 13.8333
4 | [13 empty] | 8149.4221 | 34.12 | 9.4778 | 9037.9289 | 37.84 | 10.5111 | 11894.5258 | 49.8 | 13.8333
5 | 96.4557 | 1.9127 | 0.5822 | 0.0917 | 0.0884 | 0.0015 | 0.0173 | 0.0122 | 0.0084 | 0.0058 | 0.6796 | 0.1445 | 0.6955 | 8154.199 | 34.14 | 9.4833 | 9042.7058 | 37.86 | 10.5167 | 11901.6912 | 49.83 | 13.8417 | -15.8 | -11.8
6 | 96.4781 | 1.8967 | 0.5768 | 0.09 | 0.0863 | 0.0015 | 0.0165 | 0.0115 | 0.0081 | 0.0063 | 0.6843 | 0.1439 | 0.6953 | 8151.8106 | 34.13 | 9.4806 | 9040.3173 | 37.85 | 10.5139 | 11896.9143 | 49.81 | 13.8361 | -16 | -12.2
7 | 96.515 | 1.8658 | 0.5628 | 0.0864 | 0.0825 | 0.0014 | 0.0155 | 0.0109 | 0.0075 | 0.008 | 0.7021 | 0.1421 | 0.6948 | 8144.6452 | 34.1 | 9.4722 | 9033.1519 | 37.82 | 10.5056 | 11892.1374 | 49.79 | 13.8306 | -15.2 | -11.3
8 | 96.4513 | 1.9042 | 0.5758 | 0.0887 | 0.0855 | 0.0015 | 0.0162 | 0.0117 | 0.0087 | 0.0078 | 0.7026 | 0.146 | 0.6954 | 8149.4221 | 34.12 | 9.4778 | 9037.9289 | 37.84 | 10.5111 | 11894.5258 | 49.8 | 13.8333 | -15.4 | -11.4
9 | 96.4182 | 1.927 | 0.5863 | 0.0909 | 0.0876 | 0.0015 | 0.0166 | 0.0117 | 0.008 | 0.007 | 0.6979 | 0.1473 | 0.6957 | 8151.8106 | 34.13 | 9.4806 | 9042.7058 | 37.86 | 10.5167 | 11896.9143 | 49.81 | 13.8361 | -15.8 | -12
10 | [13 empty] | 8151.8106 | 34.13 | 9.4806 | 9042.7058 | 37.86 | 10.5167 | 11896.9143 | 49.81 | 13.8361
11 | [13 empty] | 8151.8106 | 34.13 | 9.4806 | 9042.7058 | 37.86 | 10.5167 | 11896.9143 | 49.81 | 13.8361
12 | 96.4551 | 1.9023 | 0.5801 | 0.0908 | 0.0879 | 0.0016 | 0.017 | 0.0121 | 0.0084 | 0.0066 | 0.6933 | 0.1448 | 0.6955 | 8151.8106 | 34.13 | 9.4806 | 9040.3173 | 37.85 | 10.5139 | 11896.9143 | 49.81 | 13.8361 | -15.3 | -11.4
13 | 96.4747 | 1.8859 | 0.5708 | 0.0891 | 0.0861 | 0.0016 | 0.0167 | 0.0119 | 0.0088 | 0.0081 | 0.7041 | 0.1422 | 0.6952 | 8147.0336 | 34.11 | 9.475 | 9035.5404 | 37.83 | 10.5083 | 11894.5258 | 49.8 | 13.8333 | -15.6 | -12
14 | 96.4624 | 1.9046 | 0.5802 | 0.0903 | 0.0873 | 0.0015 | 0.0166 | 0.0118 | 0.0085 | 0.0067 | 0.6868 | 0.1433 | 0.6954 | 8151.8106 | 34.13 | 9.4806 | 9040.3173 | 37.85 | 10.5139 | 11899.3027 | 49.82 | 13.8389 | -16.1
15 | 96.4981 | 1.8864 | 0.5761 | 0.0898 | 0.0868 | 0.0015 | 0.0167 | 0.0121 | 0.0086 | 0.0058 | 0.6796 | 0.1385 | 0.6951 | 8151.8106 | 34.13 | 9.4806 | 9040.3173 | 37.85 | 10.5139 | 11899.3027 | 49.82 | 13.8389 | -21.4
16 | 96.5311 | 1.8657 | 0.5692 | 0.0882 | 0.0851 | 0.0015 | 0.0162 | 0.0116 | 0.0079 | 0.0051 | 0.6795 | 0.1389 | 0.6948 | 8147.0336 | 34.11 | 9.475 | 9037.9289 | 37.84 | 10.5111 | 11896.9143 | 49.81 | 13.8361 | -23
17 | [13 empty] | 8147.0336 | 34.11 | 9.475 | 9037.9289 | 37.84 | 10.5111 | 11896.9143 | 49.81 | 13.8361
18 | [13 empty] | 8147.0336 | 34.11 | 9.475 | 9037.9289 | 37.84 | 10.5111 | 11896.9143 | 49.81 | 13.8361
19 | 96.4532 | 1.9013 | 0.5775 | 0.0893 | 0.0859 | 0.0016 | 0.0162 | 0.0116 | 0.0085 | 0.0085 | 0.7027 | 0.1437 | 0.6954 | 8149.4221 | 34.12 | 9.4778 | 9037.9289 | 37.84 | 10.5111 | 11894.5258 | 49.8 | 13.8333 | -22 | -16.6
20 | 96.479 | 1.8936 | 0.5722 | 0.0885 | 0.0854 | 0.0016 | 0.0162 | 0.0115 | 0.008 | 0.0057 | 0.6944 | 0.1439 | 0.6952 | 8149.4221 | 34.12 | 9.4778 | 9037.9289 | 37.84 | 10.5111 | 11896.9143 | 49.81 | 13.8361 | -22.8
21 | 96.4963 | 1.8784 | 0.5703 | 0.0879 | 0.0848 | 0.0014 | 0.0161 | 0.0117 | 0.0083 | 0.0059 | 0.6976 | 0.1413 | 0.695 | 8147.0336 | 34.11 | 9.475 | 9035.5404 | 37.83 | 10.5083 | 11894.5258 | 49.8 | 13.8333 | -22.3 |  | 0 | 0 | 0
22 | 96.5075 | 1.8704 | 0.5662 | 0.0875 | 0.0846 | 0.0014 | 0.0163 | 0.0115 | 0.008 | 0.0061 | 0.6975 | 0.143 | 0.6949 | 8147.0336 | 34.11 | 9.475 | 9035.5404 | 37.83 | 10.5083 | 11894.5258 | 49.8 | 13.8333 | -21.9
23 | 96.4923 | 1.8795 | 0.5674 | 0.0877 | 0.0846 | 0.0014 | 0.0159 | 0.0114 | 0.0076 | 0.0064 | 0.7019 | 0.1439 | 0.695 | 8147.0336 | 34.11 | 9.475 | 9035.5404 | 37.83 | 10.5083 | 11892.1374 | 49.79 | 13.8306 | -22
24 | [13 empty] | 8147.0336 | 34.11 | 9.475 | 9035.5404 | 37.83 | 10.5083 | 11892.1374 | 49.79 | 13.8306
25 | [13 empty] | 8147.0336 | 34.11 | 9.475 | 9035.5404 | 37.83 | 10.5083 | 11892.1374 | 49.79 | 13.8306
26 | 96.4379 | 1.9047 | 0.5688 | 0.088 | 0.0849 | 0.0015 | 0.0162 | 0.0117 | 0.0085 | 0.0059 | 0.7212 | 0.1507 | 0.6954 | 8147.0336 | 34.11 | 9.475 | 9035.5404 | 37.83 | 10.5083 | 11889.7489 | 49.78 | 13.8278 | -18.3 | -13.2
27 | 96.4067 | 1.9275 | 0.5789 | 0.0893 | 0.0863 | 0.0014 | 0.0163 | 0.0117 | 0.0081 | 0.0061 | 0.718 | 0.1497 | 0.6957 | 8149.4221 | 34.12 | 9.4778 | 9037.9289 | 37.84 | 10.5111 | 11892.1374 | 49.79 | 13.8306 | -18.6
28 | 96.4336 | 1.9118 | 0.5834 | 0.0911 | 0.0885 | 0.0015 | 0.0171 | 0.0122 | 0.0091 | 0.0062 | 0.7004 | 0.1451 | 0.6956 | 8151.8106 | 34.13 | 9.4806 | 9040.3173 | 37.85 | 10.5139 | 11896.9143 | 49.81 | 13.8361 | -18.7
29 | 96.4187 | 1.9111 | 0.5851 | 0.0911 | 0.0879 | 0.0015 | 0.0167 | 0.0118 | 0.0084 | 0.0108 | 0.7123 | 0.1446 | 0.6957 | 8151.8106 | 34.13 | 9.4806 | 9040.3173 | 37.85 | 10.5139 | 11894.5258 | 49.8 | 13.8333 | -22.9
30 | 96.4305 | 1.9217 | 0.582 | 0.09 | 0.0865 | 0.0015 | 0.0164 | 0.0117 | 0.0076 | 0.0062 | 0.6977 | 0.1482 | 0.6956 | 8151.8106 | 34.13 | 9.4806 | 9040.3173 | 37.85 | 10.5139 | 11896.9143 | 49.81 | 13.8361 | -22.7
31
Рівень одоризації відповідає чинним нормативним документам | [13 empty] | 8149.3743 | 34.1198 | 9.4777 | 9038.3588 | 37.8418 | 10.5116
Середньозважене значення теплоти згоряння:
| Начальник Гайсинського ЛВУМГ | [8 empty] | Омельченко Ю.В. | [10 empty] | 2018-12-03
|  | Підрозділу підприємства, якому підпорядкована лабораторія | [8 empty] | прізвище | [5 empty] | підпис |  |  |  | дата
| Начальник ВХАЛ | [8 empty] | Стук О.В. | [10 empty] | 2018-12-03
|  | Лабораторія, де здійснювалось вимірювання газу | [8 empty] | прізвище | [5 empty] | підпис |  |  |  | дата
| Провідний диспетчер з т/г | [8 empty] | Зубрицький С.О. | [10 empty] | 2018-12-03
|  | Підрозділу, відповідального за облік газу за маршрутом | [8 empty] | прізвище | [5 empty] | підпис |  |  |  | дата
| Начальник служби АВ і ТМ | [8 empty] | Сав'юк В.В. | [10 empty] | 2018-12-03
|  | Підрозділу, відповідального за облік газу за маршрутом | [8 empty] | прізвище | [5 empty] | підпис |  |  |  | дата

## додаток
Додаток до Паспорту фізико-хімічних показників природного газу. Маршрут № 812
Область | ГРС, прямий споживач | Cередньозважене значення вищої теплоти згоряння
|  | ккал/м³ | МДж/м³ | кВт*год./м³
Маршрут № 812 |  | 9038.3588 | 37.8418 | 10.5116
Вінницька | Брацлав С | 9038.2155 | 37.8412 | 10.5114
Вінницька | В.Кропивна С | 9038.3349 | 37.8417 | 10.5116
Вінницька | В.Севастянівка Красносілка (Вінницягаз) С | 9038.2394 | 37.8413 | 10.5115
Вінницька | ВРТП "УГЕС" КС Гайсин С | 0 | 0 | 0
Вінницька | Гайсин С | 9038.2632 | 37.8414 | 10.5115
Вінницька | Красне С | 9038.2394 | 37.8413 | 10.5115
Вінницька | Ладижин МХП С | 9038.1199 | 37.8408 | 10.5113
Вінницька | Ладижин С | 9038.2632 | 37.8414 | 10.5115
Вінницька | Ладижин ТЕС С | 9039.0275 | 37.8446 | 10.5124
Вінницька | Немирів С | 9038.2394 | 37.8413 | 10.5115
Вінницька | Немирів р-н С | 9038.3827 | 37.8419 | 10.5116
Вінницька | Носівці С | 9038.2155 | 37.8412 | 10.5114
Вінницька | Тарасівка С | 9038.2155 | 37.8412 | 10.5114
Вінницька | Теплик С | 9038.3827 | 37.8419 | 10.5116
Вінницька | Томашпіль Моївка C | 9038.2155 | 37.8412 | 10.5114
Вінницька | Томашпіль С | 9038.4543 | 37.8422 | 10.5117
Вінницька | Тростянець С | 9038.2632 | 37.8414 | 10.5115
Вінницька | Тульчин Кирнасівка C | 9038.2871 | 37.8415 | 10.5115
Вінницька | Тульчин С | 9038.2632 | 37.8414 | 10.5115
Вінницька | Четвертинівка МХП С | 9038.7648 | 37.8435 | 10.5121
Вінницька | Четвертинівка С | 9038.2394 | 37.8413 | 10.5115
Вінницька | Чечелівка С | 9038.2394 | 37.8413 | 10.5115
Вінницька | Шляхова С | 9038.3588 | 37.8418 | 10.5116
Вінницька | Ярмолинці С | 9038.2394 | 37.8413 | 10.5115
Кіровоградська | Капітанівка С | 9038.4782 | 37.8423 | 10.5118
Кіровоградська | Н.Миргород С | 9038.2871 | 37.8415 | 10.5115
Кіровоградська | Надлак С | 9038.2871 | 37.8415 | 10.5115
Кіровоградська | Побузька С | 9038.2394 | 37.8413 | 10.5115
Кіровоградська | Побузька ПФК С | 9039.5052 | 37.8466 | 10.5129
Кіровоградська | Смоліно С | 9038.3588 | 37.8418 | 10.5116
Черкаська | АГНКС- КРЕДО С | 9038.3349 | 37.8417 | 10.5116
Черкаська | Будище С | 9038.2632 | 37.8414 | 10.5115
Черкаська | В.Севастянівка (Уманьгаз) С | 9038.3588 | 37.8418 | 10.5116
Черкаська | В`язівок С | 9038.2871 | 37.8415 | 10.5115
Черкаська | Звенигородка АГНКС (РВУ "Харківавтогаз" ) С | 9038.4065 | 37.842 | 10.5117
Черкаська | Звенигородка Ватутіне С | 9038.2632 | 37.8414 | 10.5115
Черкаська | Звенигородка С | 9038.2632 | 37.8414 | 10.5115
Черкаська | КС Тальне УТК С | 9039.6963 | 37.8474 | 10.5132
Черкаська | Катеринополь С | 9038.2632 | 37.8414 | 10.5115
Черкаська | Ладижинка С | 9038.2394 | 37.8413 | 10.5115
Черкаська | Лебедин С | 9038.5499 | 37.8426 | 10.5118
Черкаська | Лисянка С | 9038.2394 | 37.8413 | 10.5115
Черкаська | Макіївка С | 9038.3827 | 37.8419 | 10.5116
Черкаська | Маньківка С | 9038.3827 | 37.8419 | 10.5116
Черкаська | Монастирище С | 9038.3827 | 37.8419 | 10.5116
Черкаська | ПОСП "Уманський тепличний комбінат" Умань (лінія) С | 9039.0275 | 37.8446 | 10.5124
Черкаська | Тальне С | 9038.3349 | 37.8417 | 10.5116
Черкаська | Тальне, район С | 9038.311 | 37.8416 | 10.5116
Черкаська | Умань С | 9038.2632 | 37.8414 | 10.5115
Черкаська | Христинівка С | 9038.311 | 37.8416 | 10.5116
Черкаська | Шпола С | 9038.2632 | 37.8414 | 10.5115
Начальник Гайсинського ЛВУМГ |  | Омельченко Ю.В. |  |  | 2018-12-03
Підрозділу підприємства, якому підпорядкована лабораторія |  | прізвище |  | підпис | дата
Начальник ВХАЛ |  | Стук О.В. |  |  | 2018-12-03
Лабораторія, де здійснювалось вимірювання газу |  | прізвище |  | підпис | дата
Провідний диспетчер з т/г |  | Зубрицький С. О. |  |  | 2018-12-03
Підрозділу, відповідального за облік газу за маршрутом |  | прізвище |  | підпис | дата
Начальник служби АВ і ТМ |  | Сав'юк В.В. |  |  | 2018-12-03
Підрозділу, відповідального за облік газу за маршрутом |  | прізвище |  | підпис | дата