## паспорт
АТ "Укртрансгаз" | [5 empty] | ПАСПОРТ ФІЗИКО-ХІМІЧНИХ ПОКАЗНИКІВ ПРИРОДНОГО ГАЗУ №207 | [18 empty] | Маршрут №207
Філія "УМГ "ЛЬВІВТРАНСГАЗ" | [5 empty] | переданого Волинським ЛВУМГ та прийнятого ПАТ "Волиньгаз", АГНКС Володимир-Волинський, АГНКС Ковель, АГНКС ТОВ "Трансгазіндастрі"
Ковельський п/м Волинського ЛВУМГ
Вимірювальна хіміко-аналітична лабораторія
по газопроводу "Івацевичі-Доллина ІІІ", "Івацевичі-Долина ІІ"
Свідоцтво № 56/04-2014 чинне до 02.12.2018 р. | [20 empty] | за період з 01.11.2018р. по 30.11.2018р.
Число місяця | Компонентний склад, % мол. | [11 empty] | Фізико-хімічні показники газу обчислені на основі компонентного складу, 101,325 кПа | [9 empty] | Температура точки роси вологи (Р = 3.92 МПа), °С | Температура точки роси вуглеводнів, °С | Масова концентрація сірководню, г/м3 | Масова концентрація меркаптанової сірки, г/м3 | Маса механічних домішок, г/м3
[13 empty] | Густина абсолютна, кг/м3,при 20 ºС, | Температура вимірювання/згоряння при 20/25°С
| метан, С1 | етан, С2 | пропан, С3 | ізо-бутан, і-С4 | н-бутан, н-С4 | нео-пентан, нео-С5 | ізо-пентан, і-С5 | н-пентан, н-С5 | гексани та вищі, С6+ | кисень, О2 | азот, N2 | діоксид вуглецю, CО2 |  | Теплота згоряння нижча |  |  | Теплота згоряння вища |  |  | Число Воббе вище
[14 empty] | ккал/м3 | МДж/м3 | кВт⋅год/м3 | ккал/м3 | МДж/м3 | кВт⋅год/м3 | ккал/м3 | МДж/м3 | кВт⋅год/м3
1 | [13 empty] | 8252.1258 | 34.55 | 9.5972 | 9140.6326 | 38.27 | 10.6306 | 11552.9762 | 48.37 | 13.4361
2 | [13 empty] | 8252.1258 | 34.55 | 9.5972 | 9140.6326 | 38.27 | 10.6306 | 11552.9762 | 48.37 | 13.4361
3 | [13 empty] | 8252.1258 | 34.55 | 9.5972 | 9140.6326 | 38.27 | 10.6306 | 11552.9762 | 48.37 | 13.4361
4 | [13 empty] | 8252.1258 | 34.55 | 9.5972 | 9140.6326 | 38.27 | 10.6306 | 11552.9762 | 48.37 | 13.4361
5 | 89.5758 | 5.0785 | 1.1475 | 0.1284 | 0.1968 | 0.0041 | 0.0533 | 0.0409 | 0.0566 | 0.004 | 1.7605 | 1.9536 | 0.7528 | 8249.7374 | 34.54 | 9.5944 | 9138.2441 | 38.26 | 10.6278 | 11557.7531 | 48.39 | 13.4417
6 | 89.5907 | 5.0918 | 1.1383 | 0.1276 | 0.1958 | 0.004 | 0.0525 | 0.0405 | 0.0536 | 0.0045 | 1.7619 | 1.9386 | 0.7524 | 8249.7374 | 34.54 | 9.5944 | 9135.8557 | 38.25 | 10.625 | 11560.1416 | 48.4 | 13.4444 | -2.2 | -5.3
7 | [13 empty] | 8249.7374 | 34.54 | 9.5944 | 9135.8557 | 38.25 | 10.625 | 11560.1416 | 48.4 | 13.4444
8 | 89.7511 | 5.0058 | 1.1235 | 0.127 | 0.1934 | 0.004 | 0.052 | 0.0409 | 0.0559 | 0.0044 | 1.7362 | 1.906 | 0.7512 | 8247.3489 | 34.53 | 9.5917 | 9133.4672 | 38.24 | 10.6222 | 11564.9185 | 48.42 | 13.45
9 | [13 empty] | 8247.3489 | 34.53 | 9.5917 | 9133.4672 | 38.24 | 10.6222 | 11564.9185 | 48.42 | 13.45
10 | [13 empty] | 8247.3489 | 34.53 | 9.5917 | 9133.4672 | 38.24 | 10.6222 | 11564.9185 | 48.42 | 13.45
11 | [13 empty] | 8247.3489 | 34.53 | 9.5917 | 9133.4672 | 38.24 | 10.6222 | 11564.9185 | 48.42 | 13.45
12 | 89.503 | 5.0733 | 1.1774 | 0.1342 | 0.2094 | 0.0042 | 0.0535 | 0.0419 | 0.0532 | 0.0039 | 1.7593 | 1.9865 | 0.7537 | 8254.5143 | 34.56 | 9.6 | 9140.6326 | 38.27 | 10.6306 | 11555.3646 | 48.38 | 13.4389
13 | 89.6032 | 5.0089 | 1.1674 | 0.1331 | 0.207 | 0.0041 | 0.053 | 0.0417 | 0.0539 | 0.0042 | 1.766 | 1.9574 | 0.7529 | 8249.7374 | 34.54 | 9.5944 | 9135.8557 | 38.25 | 10.625 | 11557.7531 | 48.39 | 13.4417 | -3.8 | -6.9
14 | [13 empty] | 8249.7374 | 34.54 | 9.5944 | 9135.8557 | 38.25 | 10.625 | 11557.7531 | 48.39 | 13.4417
15 | 89.4407 | 5.1426 | 1.1344 | 0.1256 | 0.1908 | 0.0041 | 0.0494 | 0.0383 | 0.0508 | 0.0047 | 1.7392 | 2.0794 | 0.7539 | 8240.1836 | 34.5 | 9.5833 | 9126.3018 | 38.21 | 10.6139 | 11533.8685 | 48.29 | 13.4139
16 | [13 empty] | 8240.1836 | 34.5 | 9.5833 | 9126.3018 | 38.21 | 10.6139 | 11533.8685 | 48.29 | 13.4139
17 | [13 empty] | 8240.1836 | 34.5 | 9.5833 | 9126.3018 | 38.21 | 10.6139 | 11533.8685 | 48.29 | 13.4139
18 | [13 empty] | 8240.1836 | 34.5 | 9.5833 | 9126.3018 | 38.21 | 10.6139 | 11533.8685 | 48.29 | 13.4139
19 | 89.4252 | 5.1459 | 1.1173 | 0.1243 | 0.1883 | 0.0039 | 0.0491 | 0.0374 | 0.0519 | 0.004 | 1.7354 | 2.1173 | 0.754 | 8233.0182 | 34.47 | 9.575 | 9119.1365 | 38.18 | 10.6056 | 11526.7031 | 48.26 | 13.4056 |  |  | < 0,001 | < 0,001 | не виявл.
20 | [13 empty] | 8233.0182 | 34.47 | 9.575 | 9119.1365 | 38.18 | 10.6056 | 11526.7031 | 48.26 | 13.4056
21 | 89.4386 | 5.1291 | 1.1023 | 0.1214 | 0.1847 | 0.0039 | 0.0488 | 0.0374 | 0.0534 | 0.0036 | 1.73 | 2.1469 | 0.754 | 8228.2413 | 34.45 | 9.5694 | 9114.3595 | 38.16 | 10.6 | 11517.1493 | 48.22 | 13.3944
22 | 89.5681 | 5.0938 | 1.0988 | 0.1222 | 0.1849 | 0.004 | 0.0484 | 0.0373 | 0.0512 | 0.0045 | 1.717 | 2.0698 | 0.7528 | 8233.0182 | 34.47 | 9.575 | 9116.748 | 38.17 | 10.6028 | 11533.8685 | 48.29 | 13.4139
23 | 90.1582 | 4.8157 | 1.0616 | 0.1209 | 0.1786 | 0.0038 | 0.0466 | 0.0357 | 0.0508 | 0.004 | 1.5931 | 1.9309 | 0.7482 | 8228.2413 | 34.45 | 9.5694 | 9114.3595 | 38.16 | 10.6 | 11564.9185 | 48.42 | 13.45 | -6.4 | -8
24 | [13 empty] | 8228.2413 | 34.45 | 9.5694 | 9114.3595 | 38.16 | 10.6 | 11564.9185 | 48.42 | 13.45
25 | [13 empty] | 8228.2413 | 34.45 | 9.5694 | 9114.3595 | 38.16 | 10.6 | 11564.9185 | 48.42 | 13.45
26 | 90.999 | 4.4079 | 1.0166 | 0.1196 | 0.169 | 0.0035 | 0.0434 | 0.0331 | 0.0471 | 0.0037 | 1.5081 | 1.6491 | 0.7411 | 8221.0759 | 34.42 | 9.5611 | 9109.5826 | 38.14 | 10.5944 | 11612.6877 | 48.62 | 13.5056 | -6.9 | -8
27 | 91.0974 | 4.3799 | 1.0123 | 0.1198 | 0.1685 | 0.0035 | 0.043 | 0.0326 | 0.0415 | 0.0043 | 1.4666 | 1.6306 | 0.7403 | 8223.4643 | 34.43 | 9.5639 | 9109.5826 | 38.14 | 10.5944 | 11619.853 | 48.65 | 13.5139 | -6.9 | -8.7
28 | 90.9016 | 4.4678 | 1.028 | 0.1215 | 0.1713 | 0.0035 | 0.0442 | 0.0335 | 0.0428 | 0.0036 | 1.5152 | 1.667 | 0.7418 | 8225.8528 | 34.44 | 9.5667 | 9111.9711 | 38.15 | 10.5972 | 11610.2992 | 48.61 | 13.5028
29 | 91.1366 | 4.3642 | 1.0137 | 0.1205 | 0.1699 | 0.0033 | 0.0435 | 0.0333 | 0.0451 | 0.004 | 1.4711 | 1.5947 | 0.74 | 8225.8528 | 34.44 | 9.5667 | 9114.3595 | 38.16 | 10.6 | 11627.0184 | 48.68 | 13.5222
30 | 91.4232 | 4.2207 | 0.9855 | 0.1178 | 0.1641 | 0.0033 | 0.0419 | 0.032 | 0.0427 | 0.0045 | 1.4319 | 1.5324 | 0.7376 | 8218.6874 | 34.41 | 9.5583 | 9104.8057 | 38.12 | 10.5889 | 11636.5722 | 48.72 | 13.5333 | -8.1 | -10.3
31
Рівень одоризації відповідає чинним нормативним документам | [13 empty] | 8236.1471 | 34.4831 | 9.5786 | 9122.552 | 38.1943 | 10.6095
Середньозважене значення теплоти згоряння:
| Начальник Волинського ЛВУМГ | [8 empty] | Цьома Ю.О. | [10 empty] | 2018-12-03
|  | Підрозділу підприємства, якому підпорядкована лабораторія | [8 empty] | прізвище | [5 empty] | підпис |  |  |  | дата
| Хімік ІІ кат. | [8 empty] | Горобець М.П. | [10 empty] | 2018-12-03
|  | Лабораторія, де здійснювалось вимірювання газу | [8 empty] | прізвище | [5 empty] | підпис |  |  |  | дата
| Начальник службиі ГВ і М | [8 empty] | Солодуха В.С. | [10 empty] | 2018-12-03
|  | Підрозділу, відповідального за облік газу за маршрутом | [8 empty] | прізвище | [5 empty] | підпис |  |  |  | дата

## додаток
Додаток до Паспорту фізико-хімічних показників природного газу. Маршрут №207
Область | ГРС, прямий споживач | Cередньозважене значення вищої теплоти згоряння
|  | ккал/м³ | МДж/м³ | кВт*год./м³
Маршрут №207 |  | 9122.552 | 38.1943 | 10.6095
Волинська | Іваничі (на Іваничі) | 9122.3609 | 38.1935 | 10.6093
Волинська | АГКС Ковель | 9126.3257 | 38.2101 | 10.6139
Волинська | АГНКС В.Волинський | 9126.3018 | 38.21 | 10.6139
Волинська | АГНКС ТОВ"Трансгазiндастрi" м.Ковель | 9126.2063 | 38.2096 | 10.6138
Волинська | Бузаки | 9122.337 | 38.1934 | 10.6093
Волинська | Буцинь | 9121.931 | 38.1917 | 10.6088
Волинська | В.Волинський (на м.В.Волинський) | 9122.5042 | 38.1941 | 10.6095
Волинська | Велика Глуша | 9122.1937 | 38.1928 | 10.6091
Волинська | К.Каширськ | 9122.1698 | 38.1927 | 10.6091
Волинська | Ковель (на Люблінець) | 0 | 0 | 0
Волинська | Ковель (на м.Ковель) | 9122.8625 | 38.1956 | 10.6099
Волинська | Кортеліси | 9121.9548 | 38.1918 | 10.6088
Волинська | Любешів | 9121.931 | 38.1917 | 10.6088
Волинська | Мощена | 9122.3609 | 38.1935 | 10.6093
Волинська | Нововолинськ | 9122.4087 | 38.1937 | 10.6094
Волинська | Облапи | 9127.7349 | 38.216 | 10.6156
Волинська | Ратно | 9122.0982 | 38.1924 | 10.609
Волинська | Ружин | 9122.3848 | 38.1936 | 10.6093
Волинська | Сілець | 9122.8386 | 38.1955 | 10.6099
Волинська | Соснина | 9122.0982 | 38.1924 | 10.609
Волинська | Ст.Вижівка | 9122.3131 | 38.1933 | 10.6093
Волинська | Устилуг | 9123.2207 | 38.1971 | 10.6103
Начальник Волинського ЛВУМГ |  | Цьома Ю.О. |  |  | 2018-12-03
Підрозділу підприємства, якому підпорядкована лабораторія |  | прізвище |  | підпис | дата
Хімік ІІ кат. |  | Горобець М.П. |  |  | 2018-12-03
Лабораторія, де здійснювалось вимірювання газу |  | прізвище |  | підпис | дата
Начальник служби ГВ і М |  | Солодуха В.С. |  |  | 2018-12-03
Підрозділу, відповідального за облік газу за маршрутом |  | прізвище |  | підпис | дата