## паспорт
АТ "Укртрансгаз" | [5 empty] | ПАСПОРТ ФІЗИКО-ХІМІЧНИХ ПОКАЗНИКІВ ПРИРОДНОГО ГАЗУ №209 | [18 empty] | Маршрут №209
Філія "УМГ "ЛЬВІВТРАНСГАЗ" | [5 empty] | переданого Волинським ЛВУМГ та прийнятого ПАТ "Волиньгаз"
Ковельський п/м Волинського ЛВУМГ
Вимірювальна хіміко-аналітична лабораторія
по газопроводу "Дашава - Мінськ"
Свідоцтво № 56/04-2014 чинне до 02.12.2018 р. | [20 empty] | за період з 01.11.2018р. по 30.11.2018р.
Число місяця | Компонентний склад, % мол. | [11 empty] | Фізико-хімічні показники газу обчислені на основі компонентного складу, 101,325 кПа | [9 empty] | Температура точки роси вологи (Р = 3.92 МПа), °С | Температура точки роси вуглеводнів, °С | Масова концентрація сірководню, г/м3 | Масова концентрація меркаптанової сірки, г/м3 | Маса механічних домішок, г/м3
[13 empty] | Густина абсолютна, кг/м3,при 20 ºС, | Температура вимірювання/згоряння при 20/25°С
| метан, С1 | етан, С2 | пропан, С3 | ізо-бутан, і-С4 | н-бутан, н-С4 | нео-пентан, нео-С5 | ізо-пентан, і-С5 | н-пентан, н-С5 | гексани та вищі, С6+ | кисень, О2 | азот, N2 | діоксид вуглецю, CО2 |  | Теплота згоряння нижча |  |  | Теплота згоряння вища |  |  | Число Воббе вище
[14 empty] | ккал/м3 | МДж/м3 | кВт⋅год/м3 | ккал/м3 | МДж/м3 | кВт⋅год/м3 | ккал/м3 | МДж/м3 | кВт⋅год/м3
1 | [13 empty] | 8206.7451 | 34.36 | 9.5444 | 9095.2519 | 38.08 | 10.5778 | 11724.9452 | 49.09 | 13.6361
2 | [13 empty] | 8206.7451 | 34.36 | 9.5444 | 9095.2519 | 38.08 | 10.5778 | 11724.9452 | 49.09 | 13.6361
3 | [13 empty] | 8206.7451 | 34.36 | 9.5444 | 9095.2519 | 38.08 | 10.5778 | 11724.9452 | 49.09 | 13.6361
4 | [13 empty] | 8206.7451 | 34.36 | 9.5444 | 9095.2519 | 38.08 | 10.5778 | 11724.9452 | 49.09 | 13.6361
5 | [13 empty] | 8206.7451 | 34.36 | 9.5444 | 9095.2519 | 38.08 | 10.5778 | 11724.9452 | 49.09 | 13.6361
6 | 93.6083 | 3.1961 | 0.8175 | 0.107 | 0.1334 | 0.0025 | 0.0319 | 0.0237 | 0.0234 | 0.0053 | 1.109 | 0.9418 | 0.7194 | 8187.6375 | 34.28 | 9.5222 | 9076.1442 | 38 | 10.5556 | 11744.0529 | 49.17 | 13.6583 | -7.4 | -9.9
7 | [13 empty] | 8187.6375 | 34.28 | 9.5222 | 9076.1442 | 38 | 10.5556 | 11744.0529 | 49.17 | 13.6583
8 | [13 empty] | 8187.6375 | 34.28 | 9.5222 | 9076.1442 | 38 | 10.5556 | 11744.0529 | 49.17 | 13.6583
9 | [13 empty] | 8187.6375 | 34.28 | 9.5222 | 9076.1442 | 38 | 10.5556 | 11744.0529 | 49.17 | 13.6583
10 | [13 empty] | 8187.6375 | 34.28 | 9.5222 | 9076.1442 | 38 | 10.5556 | 11744.0529 | 49.17 | 13.6583
11 | [13 empty] | 8187.6375 | 34.28 | 9.5222 | 9076.1442 | 38 | 10.5556 | 11744.0529 | 49.17 | 13.6583
12 | [13 empty] | 8187.6375 | 34.28 | 9.5222 | 9076.1442 | 38 | 10.5556 | 11744.0529 | 49.17 | 13.6583
13 | 92.5472 | 3.7009 | 0.913 | 0.1144 | 0.1501 | 0.0029 | 0.0363 | 0.0269 | 0.0289 | 0.0036 | 1.2735 | 1.2023 | 0.7281 | 8206.7451 | 34.36 | 9.5444 | 9092.8634 | 38.07 | 10.575 | 11696.2837 | 48.97 | 13.6028
14 | [13 empty] | 8206.7451 | 34.36 | 9.5444 | 9092.8634 | 38.07 | 10.575 | 11696.2837 | 48.97 | 13.6028
15 | [13 empty] | 8206.7451 | 34.36 | 9.5444 | 9092.8634 | 38.07 | 10.575 | 11696.2837 | 48.97 | 13.6028
16 | [13 empty] | 8206.7451 | 34.36 | 9.5444 | 9092.8634 | 38.07 | 10.575 | 11696.2837 | 48.97 | 13.6028
17 | [13 empty] | 8206.7451 | 34.36 | 9.5444 | 9092.8634 | 38.07 | 10.575 | 11696.2837 | 48.97 | 13.6028
18 | [13 empty] | 8206.7451 | 34.36 | 9.5444 | 9092.8634 | 38.07 | 10.575 | 11696.2837 | 48.97 | 13.6028
19 | [13 empty] | 8206.7451 | 34.36 | 9.5444 | 9092.8634 | 38.07 | 10.575 | 11696.2837 | 48.97 | 13.6028
20 | [13 empty] | 8206.7451 | 34.36 | 9.5444 | 9092.8634 | 38.07 | 10.575 | 11696.2837 | 48.97 | 13.6028
21 | 89.985 | 4.833 | 1.1249 | 0.1288 | 0.195 | 0.0038 | 0.0496 | 0.0377 | 0.04 | 0.0046 | 1.7296 | 1.8679 | 0.7492 | 8233.0182 | 34.47 | 9.575 | 9121.5249 | 38.19 | 10.6083 | 11564.9185 | 48.42 | 13.45
22 | [13 empty] | 8233.0182 | 34.47 | 9.575 | 9121.5249 | 38.19 | 10.6083 | 11564.9185 | 48.42 | 13.45
23 | [13 empty] | 8233.0182 | 34.47 | 9.575 | 9121.5249 | 38.19 | 10.6083 | 11564.9185 | 48.42 | 13.45
24 | [13 empty] | 8233.0182 | 34.47 | 9.575 | 9121.5249 | 38.19 | 10.6083 | 11564.9185 | 48.42 | 13.45
25 | [13 empty] | 8233.0182 | 34.47 | 9.575 | 9121.5249 | 38.19 | 10.6083 | 11564.9185 | 48.42 | 13.45
26 | [13 empty] | 8233.0182 | 34.47 | 9.575 | 9121.5249 | 38.19 | 10.6083 | 11564.9185 | 48.42 | 13.45 |  |  | < 0,001 | < 0,001 | не виявл.
27 | 90.1978 | 4.7263 | 1.0913 | 0.1271 | 0.189 | 0.0037 | 0.048 | 0.036 | 0.0399 | 0.0042 | 1.692 | 1.8448 | 0.7475 | 8225.8528 | 34.44 | 9.5667 | 9111.9711 | 38.15 | 10.5972 | 11564.9185 | 48.42 | 13.45 | -7.6 | -9.6
28 | [13 empty] | 8225.8528 | 34.44 | 9.5667 | 9111.9711 | 38.15 | 10.5972 | 11564.9185 | 48.42 | 13.45
29 | [13 empty] | 8225.8528 | 34.44 | 9.5667 | 9111.9711 | 38.15 | 10.5972 | 11564.9185 | 48.42 | 13.45
30 | [13 empty] | 8225.8528 | 34.44 | 9.5667 | 9111.9711 | 38.15 | 10.5972 | 11564.9185 | 48.42 | 13.45
31
Рівень одоризації відповідає чинним нормативним документам | [13 empty] | 8211.0205 | 34.3779 | 9.5494 | 9098.5241 | 38.0937 | 10.5816
Середньозважене значення теплоти згоряння:
| Начальник Волинського ЛВУМГ | [8 empty] | Цьома Ю.О. | [10 empty] | 2018-12-03
|  | Підрозділу підприємства, якому підпорядкована лабораторія | [8 empty] | прізвище | [5 empty] | підпис |  |  |  | дата
| Хімік ІІ кат. | [8 empty] | Горобець М.П. | [10 empty] | 2018-12-03
|  | Лабораторія, де здійснювалось вимірювання газу | [8 empty] | прізвище | [5 empty] | підпис |  |  |  | дата
| Начальник служби ГВ і М | [8 empty] | Солодуха В.С. | [10 empty] | 2018-12-03
|  | Підрозділу, відповідального за облік газу за маршрутом | [8 empty] | прізвище | [5 empty] | підпис |  |  |  | дата

## додаток
Додаток до Паспорту фізико-хімічних показників природного газу. Маршрут №209
Область | ГРС, прямий споживач | Cередньозважене значення вищої теплоти згоряння
|  | ккал/м³ | МДж/м³ | кВт*год./м³
Маршрут №209 |  | 9098.5241 | 38.0937 | 10.5816
Волинська | Горохів | 9098.1419 | 38.0921 | 10.5811
Волинська | Охнівка | 9100.6259 | 38.1025 | 10.584
Волинська | Сенкевичівка | 9101.0081 | 38.1041 | 10.5845
Волинська | Терешківці | 9096.2311 | 38.0841 | 10.5789
Волинська | Турійськ | 9101.0319 | 38.1042 | 10.5845
Волинська | Туропін | 9102.465 | 38.1102 | 10.5862
Начальник Волинського ЛВУМГ |  | Цьома Ю.О. |  |  | 2018-12-03
Підрозділу підприємства, якому підпорядкована лабораторія |  | прізвище |  | підпис | дата
Хімік ІІ кат. |  | Горобець М.П. |  |  | 2018-12-03
Лабораторія, де здійснювалось вимірювання газу |  | прізвище |  | підпис | дата
Начальник служби ГВ і М |  | Солодуха В.С. |  |  | 2018-12-03
Підрозділу, відповідального за облік газу за маршрутом |  | прізвище |  | підпис | дата