## паспорт
АТ "Укртрансгаз" | [5 empty] | ПАСПОРТ ФІЗИКО-ХІМІЧНИХ ПОКАЗНИКІВ ПРИРОДНОГО ГАЗУ №213 | [18 empty] | Маршрут №213
Філія "УМГ "ЛЬВІВТРАНСГАЗ" | [5 empty] | переданого Волинським ЛВУМГ та прийнятого ПАТ "Волиньгаз"
Ковельський п/м Волинського ЛВУМГ
Вимірювальна хіміко-аналітична лабораторія
по газопроводу "Турійськ-Луцьк-Рівне"
Свідоцтво № 56/04-2014 чинне до 02.12.2018 р. | [20 empty] | за період з 01.11.2018р. по 30.11.2018р.
Число місяця | Компонентний склад, % мол. | [11 empty] | Фізико-хімічні показники газу обчислені на основі компонентного складу, 101,325 кПа | [9 empty] | Температура точки роси вологи (Р = 3.92 МПа), °С | Температура точки роси вуглеводнів, °С | Масова концентрація сірководню, г/м3 | Масова концентрація меркаптанової сірки, г/м3 | Маса механічних домішок, г/м3
[13 empty] | Густина абсолютна, кг/м3,при 20 ºС, | Температура вимірювання/згоряння при 20/25°С
| метан, С1 | етан, С2 | пропан, С3 | ізо-бутан, і-С4 | н-бутан, н-С4 | нео-пентан, нео-С5 | ізо-пентан, і-С5 | н-пентан, н-С5 | гексани та вищі, С6+ | кисень, О2 | азот, N2 | діоксид вуглецю, CО2 |  | Теплота згоряння нижча |  |  | Теплота згоряння вища |  |  | Число Воббе вище
[14 empty] | ккал/м3 | МДж/м3 | кВт⋅год/м3 | ккал/м3 | МДж/м3 | кВт⋅год/м3 | ккал/м3 | МДж/м3 | кВт⋅год/м3
1 | [13 empty] | 8254.5143 | 34.56 | 9.6 | 9143.0211 | 38.28 | 10.6333 | 11564.9185 | 48.42 | 13.45
2 | [13 empty] | 8254.5143 | 34.56 | 9.6 | 9143.0211 | 38.28 | 10.6333 | 11564.9185 | 48.42 | 13.45
3 | [13 empty] | 8254.5143 | 34.56 | 9.6 | 9143.0211 | 38.28 | 10.6333 | 11564.9185 | 48.42 | 13.45
4 | [13 empty] | 8254.5143 | 34.56 | 9.6 | 9143.0211 | 38.28 | 10.6333 | 11564.9185 | 48.42 | 13.45
5 | [13 empty] | 8254.5143 | 34.56 | 9.6 | 9143.0211 | 38.28 | 10.6333 | 11564.9185 | 48.42 | 13.45
6 | 89.6756 | 5.0344 | 1.1246 | 0.1255 | 0.1907 | 0.0042 | 0.0519 | 0.04 | 0.0549 | 0.0038 | 1.7948 | 1.8996 | 0.7515 | 8242.572 | 34.51 | 9.5861 | 9131.0788 | 38.23 | 10.6194 | 11557.7531 | 48.39 | 13.4417 | -3.5 | -5.3
7 | [13 empty] | 8242.572 | 34.51 | 9.5861 | 9131.0788 | 38.23 | 10.6194 | 11557.7531 | 48.39 | 13.4417
8 | [13 empty] | 8242.572 | 34.51 | 9.5861 | 9131.0788 | 38.23 | 10.6194 | 11557.7531 | 48.39 | 13.4417
9 | [13 empty] | 8242.572 | 34.51 | 9.5861 | 9131.0788 | 38.23 | 10.6194 | 11557.7531 | 48.39 | 13.4417
10 | [13 empty] | 8242.572 | 34.51 | 9.5861 | 9131.0788 | 38.23 | 10.6194 | 11557.7531 | 48.39 | 13.4417
11 | [13 empty] | 8242.572 | 34.51 | 9.5861 | 9131.0788 | 38.23 | 10.6194 | 11557.7531 | 48.39 | 13.4417
12 | [13 empty] | 8242.572 | 34.51 | 9.5861 | 9131.0788 | 38.23 | 10.6194 | 11557.7531 | 48.39 | 13.4417
13 | 89.4727 | 5.1036 | 1.152 | 0.1295 | 0.1996 | 0.0041 | 0.0516 | 0.0406 | 0.0536 | 0.0035 | 1.7618 | 2.0273 | 0.7538 | 8244.9605 | 34.52 | 9.5889 | 9133.4672 | 38.24 | 10.6222 | 11543.4223 | 48.33 | 13.425
14 | [13 empty] | 8244.9605 | 34.52 | 9.5889 | 9133.4672 | 38.24 | 10.6222 | 11543.4223 | 48.33 | 13.425
15 | [13 empty] | 8244.9605 | 34.52 | 9.5889 | 9133.4672 | 38.24 | 10.6222 | 11543.4223 | 48.33 | 13.425
16 | [13 empty] | 8244.9605 | 34.52 | 9.5889 | 9133.4672 | 38.24 | 10.6222 | 11543.4223 | 48.33 | 13.425
17 | [13 empty] | 8244.9605 | 34.52 | 9.5889 | 9133.4672 | 38.24 | 10.6222 | 11543.4223 | 48.33 | 13.425
18 | [13 empty] | 8244.9605 | 34.52 | 9.5889 | 9133.4672 | 38.24 | 10.6222 | 11543.4223 | 48.33 | 13.425
19 | [13 empty] | 8244.9605 | 34.52 | 9.5889 | 9133.4672 | 38.24 | 10.6222 | 11543.4223 | 48.33 | 13.425
20 | [13 empty] | 8244.9605 | 34.52 | 9.5889 | 9133.4672 | 38.24 | 10.6222 | 11543.4223 | 48.33 | 13.425
21 | 89.67 | 5.0207 | 1.0912 | 0.1223 | 0.184 | 0.0039 | 0.0483 | 0.0368 | 0.0512 | 0.0043 | 1.7371 | 2.0301 | 0.7518 | 8228.2413 | 34.45 | 9.5694 | 9114.3595 | 38.16 | 10.6 | 11533.8685 | 48.29 | 13.4139 |  |  | <0,001 | < 0,001 | не виявл.
22 | [13 empty] | 8228.2413 | 34.45 | 9.5694 | 9114.3595 | 38.16 | 10.6 | 11533.8685 | 48.29 | 13.4139
23 | [13 empty] | 8228.2413 | 34.45 | 9.5694 | 9114.3595 | 38.16 | 10.6 | 11533.8685 | 48.29 | 13.4139
24 | [13 empty] | 8228.2413 | 34.45 | 9.5694 | 9114.3595 | 38.16 | 10.6 | 11533.8685 | 48.29 | 13.4139
25 | [13 empty] | 8228.2413 | 34.45 | 9.5694 | 9114.3595 | 38.16 | 10.6 | 11533.8685 | 48.29 | 13.4139
26 | [13 empty] | 8228.2413 | 34.45 | 9.5694 | 9114.3595 | 38.16 | 10.6 | 11533.8685 | 48.29 | 13.4139
27 | 90.8996 | 4.4679 | 1.022 | 0.1199 | 0.1698 | 0.0035 | 0.043 | 0.0332 | 0.0421 | 0.0035 | 1.5143 | 1.6811 | 0.7418 | 8221.0759 | 34.42 | 9.5611 | 9109.5826 | 38.14 | 10.5944 | 11607.9107 | 48.6 | 13.5 | -8.1 | -10.4
28 | [13 empty] | 8221.0759 | 34.42 | 9.5611 | 9109.5826 | 38.14 | 10.5944 | 11607.9107 | 48.6 | 13.5
29 | [13 empty] | 8221.0759 | 34.42 | 9.5611 | 9109.5826 | 38.14 | 10.5944 | 11607.9107 | 48.6 | 13.5
30 | [13 empty] | 8221.0759 | 34.42 | 9.5611 | 9109.5826 | 38.14 | 10.5944 | 11607.9107 | 48.6 | 13.5
31
Рівень одоризації відповідає чинним нормативним документам | [13 empty] | 8237.7712 | 34.4899 | 9.5805 | 9125.7286 | 38.2076 | 10.6132
Середньозважене значення теплоти згоряння:
| Начальник Волинського ЛВУМГ | [8 empty] | Цьома Ю.О. | [10 empty] | 2018-12-03
|  | Підрозділу підприємства, якому підпорядкована лабораторія | [8 empty] | прізвище | [5 empty] | підпис |  |  |  | дата
| Хімік ІІ кат. | [8 empty] | Горобець М.П. | [10 empty] | 2018-12-03
|  | Лабораторія, де здійснювалось вимірювання газу | [8 empty] | прізвище | [5 empty] | підпис |  |  |  | дата
| Начальник служби ГВ і М | [8 empty] | Солодуха В.С. | [10 empty] | 2018-12-03
|  | Підрозділу, відповідального за облік газу за маршрутом | [8 empty] | прізвище | [5 empty] | підпис |  |  |  | дата

## додаток
Додаток до Паспорту фізико-хімічних показників природного газу. Маршрут №213
Область | ГРС, прямий споживач | Cередньозважене значення вищої теплоти згоряння
|  | ккал/м³ | МДж/м³ | кВт*год./м³
Маршрут №213 |  | 9125.7286 | 38.2076 | 10.6132
Волинська | Голоби | 9123.985 | 38.2003 | 10.6112
Волинська | Дерно | 9125.5136 | 38.2067 | 10.613
Волинська | Купичів | 9125.7047 | 38.2075 | 10.6132
Волинська | Переспа (Любче) | 9124.0806 | 38.2007 | 10.6113
Волинська | Прилуцьке (на Ківерці) | 9124.1045 | 38.2008 | 10.6113
Волинська | Прилуцьке (на м.Луцьк) | 9126.0869 | 38.2091 | 10.6136
Волинська | Рожище | 9124.5105 | 38.2025 | 10.6118
Волинська | Рокині | 0 | 0 | 0
Волинська | Торчин | 9124.2478 | 38.2014 | 10.6115
Волинська | Цумань | 9124.1045 | 38.2008 | 10.6113
Начальник Волинського ЛВУМГ |  | Цьома Ю.О. |  |  | 2018-12-03
Підрозділу підприємства, якому підпорядкована лабораторія |  | прізвище |  | підпис | дата
Хімік ІІ кат. |  | Горобець М.П. |  |  | 2018-12-03
Лабораторія, де здійснювалось вимірювання газу |  | прізвище |  | підпис | дата
Начальник служби ГВ і М |  | Солодуха В.С. |  |  | 2018-12-03
Підрозділу, відповідального за облік газу за маршрутом |  | прізвище |  | підпис | дата