## паспорт
АТ "Укртрансгаз" | [5 empty] | ПАСПОРТ ФІЗИКО-ХІМІЧНИХ ПОКАЗНИКІВ ПРИРОДНОГО ГАЗУ №616 | [18 empty] | Маршрут №616
Філія "УМГ "ХАРКІВТРАНСГАЗ" | [5 empty] | переданого Криворізьким ЛВУМГ та прийнятого ПАТ "Дніпропетровськгаз"
Криворізьке ЛВУМГ
Вимірювальна хіміко-аналітична лабораторія
по газопроводах "ШДО", "ШДКРІ"
Свідоцтво № 08-0016/2018 від 16.05.2018р. чинне до 16.05.2021 р. | [20 empty] | за період з 01.11.2018р. по 30.11.2018р.
Число місяця | Компонентний склад, % мол. | [11 empty] | Фізико-хімічні показники газу обчислені на основі компонентного складу, 101,325 кПа | [9 empty] | Температура точки роси вологи (Р = 3.92 МПа), °С | Температура точки роси вуглеводнів, °С | Масова концентрація сірководню, г/м3 | Масова концентрація меркаптанової сірки, г/м3 | Маса механічних домішок, г/м3
[13 empty] | Густина абсолютна, кг/м3,при 20 ºС, | Температура вимірювання/згоряння при 20/25°С
| метан, С1 | етан, С2 | пропан, С3 | ізо-бутан, і-С4 | н-бутан, н-С4 | нео-пентан, нео-С5 | ізо-пентан, і-С5 | н-пентан, н-С5 | гексани та вищі, С6+ | кисень, О2 | азот, N2 | діоксид вуглецю, CО2 |  | Теплота згоряння нижча |  |  | Теплота згоряння вища |  |  | Число Воббе вище
[14 empty] | ккал/м3 | МДж/м3 | кВт⋅год/м3 | ккал/м3 | МДж/м3 | кВт⋅год/м3 | ккал/м3 | МДж/м3 | кВт⋅год/м3
1 | 94.2167 | 2.9992 | 1.0368 | 0.1605 | 0.2078 | 0.0024 | 0.0522 | 0.0395 | 0.0437 | 0.0025 | 0.981 | 0.2575 | 0.7159 | 8307.0604 | 34.78 | 9.6611 | 9200.3441 | 38.52 | 10.7 | 11935.1296 | 49.97 | 13.8806 |  |  |  |  | відсутні
2 | [13 empty] | 8307.0604 | 34.78 | 9.6611 | 9200.3441 | 38.52 | 10.7 | 11935.1296 | 49.97 | 13.8806
3 | [13 empty] | 8307.0604 | 34.78 | 9.6611 | 9200.3441 | 38.52 | 10.7 | 11935.1296 | 49.97 | 13.8806
4 | [13 empty] | 8307.0604 | 34.78 | 9.6611 | 9200.3441 | 38.52 | 10.7 | 11935.1296 | 49.97 | 13.8806
5 | 94.5634 | 2.8165 | 0.9695 | 0.1488 | 0.1874 | 0.0021 | 0.0479 | 0.0372 | 0.0407 | 0.0024 | 0.9363 | 0.2477 | 0.7128 | 8283.1758 | 34.68 | 9.6333 | 9176.4595 | 38.42 | 10.6722 | 11927.9642 | 49.94 | 13.8722 | -12.8 | -8 | <0,0001 | 0,0023
6 | [13 empty] | 8283.1758 | 34.68 | 9.6333 | 9176.4595 | 38.42 | 10.6722 | 11927.9642 | 49.94 | 13.8722
7 | 94.7001 | 2.7459 | 0.9385 | 0.1451 | 0.1799 | 0.0021 | 0.0452 | 0.0359 | 0.0423 | 0.0022 | 0.9184 | 0.2444 | 0.7117 | 8273.622 | 34.64 | 9.6222 | 9166.9056 | 38.38 | 10.6611 | 11923.1873 | 49.92 | 13.8667
8 | [13 empty] | 8273.622 | 34.64 | 9.6222 | 9166.9056 | 38.38 | 10.6611 | 11923.1873 | 49.92 | 13.8667
9 | [13 empty] | 8273.622 | 34.64 | 9.6222 | 9166.9056 | 38.38 | 10.6611 | 11923.1873 | 49.92 | 13.8667
10 | [13 empty] | 8273.622 | 34.64 | 9.6222 | 9166.9056 | 38.38 | 10.6611 | 11923.1873 | 49.92 | 13.8667
11 | [13 empty] | 8273.622 | 34.64 | 9.6222 | 9166.9056 | 38.38 | 10.6611 | 11923.1873 | 49.92 | 13.8667
12 | 94.9374 | 2.6804 | 0.9263 | 0.1364 | 0.1679 | 0.0017 | 0.0372 | 0.03 | 0.0406 | 0.0025 | 0.7854 | 0.2542 | 0.7099 | 8268.8451 | 34.62 | 9.6167 | 9162.1287 | 38.36 | 10.6556 | 11935.1296 | 49.97 | 13.8806 | -12 | -7.3 | <0,0001 | 0.0019
13 | [13 empty] | 8268.8451 | 34.62 | 9.6167 | 9162.1287 | 38.36 | 10.6556 | 11935.1296 | 49.97 | 13.8806
14 | [13 empty] | 8268.8451 | 34.62 | 9.6167 | 9162.1287 | 38.36 | 10.6556 | 11935.1296 | 49.97 | 13.8806
15 | 95.5802 | 2.3766 | 0.7655 | 0.1156 | 0.1269 | 0.0014 | 0.0268 | 0.0207 | 0.0245 | 0.0028 | 0.7376 | 0.2215 | 0.7035 | 8216.299 | 34.4 | 9.5556 | 9104.8057 | 38.12 | 10.5889 | 11913.6335 | 49.88 | 13.8556
16 | [13 empty] | 8216.299 | 34.4 | 9.5556 | 9104.8057 | 38.12 | 10.5889 | 11913.6335 | 49.88 | 13.8556
17 | [13 empty] | 8216.299 | 34.4 | 9.5556 | 9104.8057 | 38.12 | 10.5889 | 11913.6335 | 49.88 | 13.8556
18 | [13 empty] | 8216.299 | 34.4 | 9.5556 | 9104.8057 | 38.12 | 10.5889 | 11913.6335 | 49.88 | 13.8556
19 | [13 empty] | 8216.299 | 34.4 | 9.5556 | 9104.8057 | 38.12 | 10.5889 | 11913.6335 | 49.88 | 13.8556
20 | [13 empty] | 8216.299 | 34.4 | 9.5556 | 9104.8057 | 38.12 | 10.5889 | 11913.6335 | 49.88 | 13.8556
21 | 95.31 | 2.4507 | 0.8239 | 0.1217 | 0.1464 | 0.0015 | 0.0321 | 0.0261 | 0.0315 | 0.0027 | 0.8342 | 0.2192 | 0.706 | 8230.6297 | 34.46 | 9.5722 | 9119.1365 | 38.18 | 10.6056 | 11911.245 | 49.87 | 13.8528 | -15 | -12.1 | <0,0001 | 0,0020
22 | [13 empty] | 8230.6297 | 34.46 | 9.5722 | 9119.1365 | 38.18 | 10.6056 | 11911.245 | 49.87 | 13.8528
23 | 95.4703 | 2.3662 | 0.7489 | 0.1105 | 0.1266 | 0.0014 | 0.027 | 0.0212 | 0.0268 | 0.0028 | 0.8891 | 0.2092 | 0.7039 | 8201.9682 | 34.34 | 9.5389 | 9090.475 | 38.06 | 10.5722 | 11889.7489 | 49.78 | 13.8278
24 | [13 empty] | 8201.9682 | 34.34 | 9.5389 | 9090.475 | 38.06 | 10.5722 | 11889.7489 | 49.78 | 13.8278
25 | [13 empty] | 8201.9682 | 34.34 | 9.5389 | 9090.475 | 38.06 | 10.5722 | 11889.7489 | 49.78 | 13.8278
26 | [13 empty] | 8201.9682 | 34.34 | 9.5389 | 9090.475 | 38.06 | 10.5722 | 11889.7489 | 49.78 | 13.8278
27 | 95.4098 | 2.4133 | 0.7958 | 0.119 | 0.1384 | 0.0016 | 0.0302 | 0.0239 | 0.0307 | 0.003 | 0.8153 | 0.2191 | 0.7051 | 8221.0759 | 34.42 | 9.5611 | 9111.9711 | 38.15 | 10.5972 | 11908.8566 | 49.86 | 13.85 | -18.2 | -15.3 | <0,0001 | 0,0020
28 | 95.4103 | 2.4107 | 0.795 | 0.1189 | 0.1384 | 0.0016 | 0.0302 | 0.024 | 0.0309 | 0.0033 | 0.8178 | 0.2189 | 0.7051 | 8221.0759 | 34.42 | 9.5611 | 9111.9711 | 38.15 | 10.5972 | 11908.8566 | 49.86 | 13.85 |  |  |  |  | відсутні
29 | [13 empty] | 8221.0759 | 34.42 | 9.5611 | 9111.9711 | 38.15 | 10.5972 | 11908.8566 | 49.86 | 13.85
30 | 95.9123 | 2.1965 | 0.6994 | 0.107 | 0.1123 | 0.0013 | 0.0225 | 0.017 | 0.023 | 0.0026 | 0.7189 | 0.1874 | 0.7006 | 8192.4144 | 34.3 | 9.5278 | 9080.9211 | 38.02 | 10.5611 | 11906.4681 | 49.85 | 13.8472
31
Рівень одоризації відповідає чинним нормативним документам | [13 empty] | 8238.9416 | 34.4948 | 9.5819 | 9129.4785 | 38.2233 | 10.6176
Середньозважене значення теплоти згоряння:
| Начальник Криворізького ЛВУМГ | [8 empty] | Охримчук А.О. | [10 empty] | 2018-12-03
|  | Підрозділу підприємства, якому підпорядкована лабораторія | [8 empty] | прізвище | [5 empty] | підпис |  |  |  | дата
| Завідувач ВХАЛ | [8 empty] | Степанова О.Г. | [10 empty] | 2018-12-03
|  | Лабораторія, де здійснювалось вимірювання газу | [8 empty] | прізвище | [5 empty] | підпис |  |  |  | дата
| Начальник служби ГВ і М | [8 empty] | Байда Ю.А. | [10 empty] | 2018-12-03
|  | Підрозділу, відповідального за облік газу за маршрутом | [8 empty] | прізвище | [5 empty] | підпис |  |  |  | дата

## додаток
Додаток до Паспорту фізико-хімічних показників природного газу. Маршрут №616
Область | ГРС, прямий споживач | Cередньозважене значення вищої теплоти згоряння
|  | ккал/м³ | МДж/м³ | кВт*год./м³
Маршрут №616 |  | 9129.4785 | 38.2233 | 10.6176
Дніпропетровська | ГРС к-п "Дружба" | 9130.8638 | 38.2291 | 10.6192
Дніпропетровська | ГРС м.Вільногірськ | 9137.3604 | 38.2563 | 10.6268
Дніпропетровська | ГРС м.Верхньодніпровськ, КПК | 9133.0851 | 38.2384 | 10.6218
Дніпропетровська | ГРС м.Верхньодніпровськ, побут | 9130.4578 | 38.2274 | 10.6187
Дніпропетровська | ГРС с.Верхівцеве | 9130.0756 | 38.2258 | 10.6183
Дніпропетровська | ГРС с.Вишневе П`ятихатський р-н | 9130.004 | 38.2255 | 10.6182
Дніпропетровська | ГРС с.Лихівка | 9132.5118 | 38.236 | 10.6211
Дніпропетровська | ГРС с.Новозалiсся | 9128.3559 | 38.2186 | 10.6163
Дніпропетровська | ГРС с.Семенівка (к-п Заря Комунізму) | 9131.1743 | 38.2304 | 10.6196
Дніпропетровська | ГРС с.Сурсько-Михайлівка, ксп "Сура" | 9131.7475 | 38.2328 | 10.6202
Дніпропетровська | ГРС-1 м.Дніпродзержинськ, ДМК | 9133.4911 | 38.2401 | 10.6223
Дніпропетровська | ГРС-1 м.Дніпродзержинськ, ККЦ | 0 | 0 | 0
Дніпропетровська | ГРС-1 м.Дніпродзержинськ, місто | 9118.7543 | 38.1784 | 10.6051
Дніпропетровська | ГРС-3 м.Дніпродзержинськ, Кринички | 9129.3352 | 38.2227 | 10.6174
Дніпропетровська | ГРС-3 м.Дніпродзержинськ, Лівий берег | 9132.8223 | 38.2373 | 10.6215
Дніпропетровська | ГРС-3 м.Дніпродзержинськ, Правий берег | 9131.0549 | 38.2299 | 10.6194
Начальник Криворізького ЛВУМГ |  | Охримчук А.О. |  |  | 2018-12-03
Підрозділу підприємства, якому підпорядкована лабораторія |  | прізвище |  | підпис | дата
Завідувач ВХАЛ |  | Степанова О.Г. |  |  | 2018-12-03
Лабораторія, де здійснювалось вимірювання газу |  | прізвище |  | підпис | дата
Начальник служби ГВ і М |  | Байда Ю.А. |  |  | 2018-12-03
Підрозділу, відповідального за облік газу за маршрутом |  | прізвище |  | підпис | дата