## паспорт
АТ "Укртрансгаз" | [5 empty] | ПАСПОРТ ФІЗИКО-ХІМІЧНИХ ПОКАЗНИКІВ ПРИРОДНОГО ГАЗУ №617 | [18 empty] | Маршрут №617
Філія "УМГ "ХАРКІВТРАНСГАЗ" | [5 empty] | переданого Криворізьким ЛВУМГ та прийнятого ПАТ "Криворіжгаз", ПАТ "Дніпропетровськгаз"
Криворізьке ЛВУМГ
Вимірювальна хіміко-аналітична лабораторія
по газопроводах "ШДО", "ШДКРІ"
Свідоцтво № 08-0016/2018 від 16.05.2018р. чинне до 16.05.2021 р. | [20 empty] | за період з 01.11.2018р. по 30.11.2018р.
Число місяця | Компонентний склад, % мол. | [11 empty] | Фізико-хімічні показники газу обчислені на основі компонентного складу, 101,325 кПа | [9 empty] | Температура точки роси вологи (Р = 3.92 МПа), °С | Температура точки роси вуглеводнів, °С | Масова концентрація сірководню, г/м3 | Масова концентрація меркаптанової сірки, г/м3 | Маса механічних домішок, г/м3
[13 empty] | Густина абсолютна, кг/м3,при 20 ºС, | Температура вимірювання/згоряння при 20/25°С
| метан, С1 | етан, С2 | пропан, С3 | ізо-бутан, і-С4 | н-бутан, н-С4 | нео-пентан, нео-С5 | ізо-пентан, і-С5 | н-пентан, н-С5 | гексани та вищі, С6+ | кисень, О2 | азот, N2 | діоксид вуглецю, CО2 |  | Теплота згоряння нижча |  |  | Теплота згоряння вища |  |  | Число Воббе вище
[14 empty] | ккал/м3 | МДж/м3 | кВт⋅год/м3 | ккал/м3 | МДж/м3 | кВт⋅год/м3 | ккал/м3 | МДж/м3 | кВт⋅год/м3
1 | 95.8599 | 2.2796 | 0.7175 | 0.1117 | 0.1127 | 0.0013 | 0.0219 | 0.016 | 0.0131 | 0.0025 | 0.6782 | 0.1855 | 0.7008 | 8201.9682 | 34.34 | 9.5389 | 9090.475 | 38.06 | 10.5722 | 11918.4104 | 49.9 | 13.8611
2 | 95.235 | 2.5351 | 0.8429 | 0.1299 | 0.1511 | 0.0018 | 0.0346 | 0.0263 | 0.0265 | 0.0027 | 0.8051 | 0.2091 | 0.7066 | 8242.572 | 34.51 | 9.5861 | 9133.4672 | 38.24 | 10.6222 | 11923.1873 | 49.92 | 13.8667 |  |  |  |  | відсутні
3 | [13 empty] | 8242.572 | 34.51 | 9.5861 | 9133.4672 | 38.24 | 10.6222 | 11923.1873 | 49.92 | 13.8667
4 | [13 empty] | 8242.572 | 34.51 | 9.5861 | 9133.4672 | 38.24 | 10.6222 | 11923.1873 | 49.92 | 13.8667
5 | 96.1271 | 2.132 | 0.6589 | 0.1028 | 0.1002 | 0.0013 | 0.0189 | 0.0135 | 0.0101 | 0.0028 | 0.6639 | 0.1685 | 0.6984 | 8182.8605 | 34.26 | 9.5167 | 9068.9788 | 37.97 | 10.5472 | 11908.8566 | 49.86 | 13.85
6 | 95.9375 | 2.221 | 0.6952 | 0.1073 | 0.1097 | 0.0014 | 0.0219 | 0.0159 | 0.0135 | 0.0027 | 0.6953 | 0.1787 | 0.7001 | 8192.4144 | 34.3 | 9.5278 | 9080.9211 | 38.02 | 10.5611 | 11911.245 | 49.87 | 13.8528 | -16.8 | -12
7 | 95.9408 | 2.2215 | 0.6962 | 0.1063 | 0.1083 | 0.0013 | 0.0212 | 0.0153 | 0.013 | 0.0027 | 0.6934 | 0.18 | 0.7 | 8192.4144 | 34.3 | 9.5278 | 9080.9211 | 38.02 | 10.5611 | 11911.245 | 49.87 | 13.8528 |  |  | <0,0001 | 0,0010
8 | 95.6939 | 2.3375 | 0.7466 | 0.1153 | 0.1228 | 0.0014 | 0.0259 | 0.0192 | 0.0178 | 0.0018 | 0.7219 | 0.1959 | 0.7024 | 8211.522 | 34.38 | 9.55 | 9100.0288 | 38.1 | 10.5833 | 11916.022 | 49.89 | 13.8583
9 | 95.7305 | 2.3109 | 0.7376 | 0.1133 | 0.121 | 0.0014 | 0.0251 | 0.0186 | 0.0178 | 0.003 | 0.731 | 0.1897 | 0.702 | 8206.7451 | 34.36 | 9.5444 | 9095.2519 | 38.08 | 10.5778 | 11913.6335 | 49.88 | 13.8556
10 | [13 empty] | 8206.7451 | 34.36 | 9.5444 | 9095.2519 | 38.08 | 10.5778 | 11913.6335 | 49.88 | 13.8556
11 | [13 empty] | 8206.7451 | 34.36 | 9.5444 | 9095.2519 | 38.08 | 10.5778 | 11913.6335 | 49.88 | 13.8556
12 | 96.1068 | 2.1453 | 0.6662 | 0.1023 | 0.0996 | 0.0012 | 0.0185 | 0.0129 | 0.0094 | 0.0026 | 0.6632 | 0.1719 | 0.6985 | 8182.8605 | 34.26 | 9.5167 | 9068.9788 | 37.97 | 10.5472 | 11908.8566 | 49.86 | 13.85
13 | 96.107 | 2.1539 | 0.6604 | 0.1014 | 0.0984 | 0.0012 | 0.0182 | 0.0129 | 0.0093 | 0.0025 | 0.662 | 0.1727 | 0.6985 | 8182.8605 | 34.26 | 9.5167 | 9068.9788 | 37.97 | 10.5472 | 11908.8566 | 49.86 | 13.85
14 | 96.0987 | 2.1539 | 0.6639 | 0.1027 | 0.0998 | 0.0012 | 0.0186 | 0.0132 | 0.0093 | 0.0035 | 0.6632 | 0.1721 | 0.6986 | 8182.8605 | 34.26 | 9.5167 | 9068.9788 | 37.97 | 10.5472 | 11908.8566 | 49.86 | 13.85
15 | 96.0372 | 2.194 | 0.6756 | 0.1036 | 0.1006 | 0.0012 | 0.0184 | 0.0129 | 0.0092 | 0.0038 | 0.6663 | 0.1772 | 0.699 | 8185.249 | 34.27 | 9.5194 | 9073.7557 | 37.99 | 10.5528 | 11911.245 | 49.87 | 13.8528 | -15.5 | -9.8 | <0,0001 | 0,0013
16 | 96.0241 | 2.2096 | 0.6816 | 0.104 | 0.1007 | 0.0012 | 0.0183 | 0.013 | 0.009 | 0.0032 | 0.6562 | 0.1789 | 0.6992 | 8187.6375 | 34.28 | 9.5222 | 9076.1442 | 38 | 10.5556 | 11913.6335 | 49.88 | 13.8556
17 | [13 empty] | 8187.6375 | 34.28 | 9.5222 | 9076.1442 | 38 | 10.5556 | 11913.6335 | 49.88 | 13.8556
18 | [13 empty] | 8187.6375 | 34.28 | 9.5222 | 9076.1442 | 38 | 10.5556 | 11913.6335 | 49.88 | 13.8556
19 | 96.0935 | 2.1494 | 0.6638 | 0.1014 | 0.0997 | 0.0012 | 0.0185 | 0.0133 | 0.0102 | 0.0027 | 0.6736 | 0.1727 | 0.6986 | 8182.8605 | 34.26 | 9.5167 | 9068.9788 | 37.97 | 10.5472 | 11908.8566 | 49.86 | 13.85
20 | 96.0012 | 2.2003 | 0.6868 | 0.1046 | 0.1046 | 0.0013 | 0.0196 | 0.0141 | 0.0114 | 0.0027 | 0.6753 | 0.1782 | 0.6995 | 8190.0259 | 34.29 | 9.525 | 9076.1442 | 38 | 10.5556 | 11911.245 | 49.87 | 13.8528
21 | 96.0802 | 2.1702 | 0.6665 | 0.1019 | 0.0987 | 0.0012 | 0.018 | 0.0128 | 0.0089 | 0.0032 | 0.6643 | 0.1742 | 0.6987 | 8182.8605 | 34.26 | 9.5167 | 9071.3673 | 37.98 | 10.55 | 11908.8566 | 49.86 | 13.85
22 | 96.165 | 2.115 | 0.6499 | 0.0992 | 0.0964 | 0.0012 | 0.0174 | 0.0123 | 0.0087 | 0.0027 | 0.6643 | 0.1678 | 0.6979 | 8175.6952 | 34.23 | 9.5083 | 9064.2019 | 37.95 | 10.5417 | 11906.4681 | 49.85 | 13.8472 | -23.1 | -20 | <0,0001 | 0,0015
23 | 96.1324 | 2.1345 | 0.6587 | 0.1006 | 0.0981 | 0.0012 | 0.018 | 0.0128 | 0.0091 | 0.002 | 0.6623 | 0.1703 | 0.6983 | 8180.4721 | 34.25 | 9.5139 | 9066.5904 | 37.96 | 10.5444 | 11908.8566 | 49.86 | 13.85
24 | [13 empty] | 8180.4721 | 34.25 | 9.5139 | 9066.5904 | 37.96 | 10.5444 | 11908.8566 | 49.86 | 13.85
25 | [13 empty] | 8180.4721 | 34.25 | 9.5139 | 9066.5904 | 37.96 | 10.5444 | 11908.8566 | 49.86 | 13.85
26 | 95.8873 | 2.2194 | 0.6901 | 0.104 | 0.1087 | 0.0013 | 0.0211 | 0.0157 | 0.0137 | 0.0029 | 0.7521 | 0.1837 | 0.7003 | 8187.6375 | 34.28 | 9.5222 | 9073.7557 | 37.99 | 10.5528 | 11899.3027 | 49.82 | 13.8389
27 | 95.8792 | 2.2354 | 0.7013 | 0.1066 | 0.11 | 0.0013 | 0.0209 | 0.0154 | 0.0129 | 0.0028 | 0.729 | 0.1852 | 0.7004 | 8190.0259 | 34.29 | 9.525 | 9078.5327 | 38.01 | 10.5583 | 11904.0797 | 49.84 | 13.8444
28 | 96.1542 | 2.112 | 0.6542 | 0.101 | 0.098 | 0.0012 | 0.0179 | 0.0127 | 0.0091 | 0.003 | 0.6706 | 0.1663 | 0.6981 | 8178.0836 | 34.24 | 9.5111 | 9064.2019 | 37.95 | 10.5417 | 11906.4681 | 49.85 | 13.8472
29 | 96.159 | 2.1109 | 0.6531 | 0.1003 | 0.0972 | 0.0012 | 0.0177 | 0.0126 | 0.009 | 0.0028 | 0.6679 | 0.1682 | 0.698 | 8178.0836 | 34.24 | 9.5111 | 9064.2019 | 37.95 | 10.5417 | 11906.4681 | 49.85 | 13.8472 | -20.8 | -16.1 | <0,0001 | 0,0018
30 | 96.1413 | 2.1186 | 0.6572 | 0.101 | 0.0979 | 0.0012 | 0.018 | 0.0127 | 0.009 | 0.0032 | 0.6698 | 0.17 | 0.6982 | 8178.0836 | 34.24 | 9.5111 | 9064.2019 | 37.95 | 10.5417 | 11906.4681 | 49.85 | 13.8472 |  |  |  |  | відсутні
31
Рівень одоризації відповідає чинним нормативним документам | [13 empty] | 8191.1246 | 34.2946 | 9.5263 | 9078.6282 | 38.0104 | 10.5584
Середньозважене значення теплоти згоряння:
| Начальник Криворізького ЛВУМГ | [8 empty] | Охримчук А.О. | [10 empty] | 2018-12-03
|  | Підрозділу підприємства, якому підпорядкована лабораторія | [8 empty] | прізвище | [5 empty] | підпис |  |  |  | дата
| Завідувач ВХАЛ | [8 empty] | Степанова О.Г. | [10 empty] | 2018-12-03
|  | Лабораторія, де здійснювалось вимірювання газу | [8 empty] | прізвище | [5 empty] | підпис |  |  |  | дата
| Начальник служби ГВ і М | [8 empty] | Байда Ю.А. | [10 empty] | 2018-12-03
|  | Підрозділу, відповідального за облік газу за маршрутом | [8 empty] | прізвище | [5 empty] | підпис |  |  |  | дата

## додаток
Додаток до Паспорту фізико-хімічних показників природного газу. Маршрут №617
Область | ГРС, прямий споживач | Cередньозважене значення вищої теплоти згоряння
|  | ккал/м³ | МДж/м³ | кВт*год./м³
Маршрут №617 |  | 9078.6282 | 38.0104 | 10.5584
Дніпропетровська | ГРС КС Радушне | 9077.2907 | 38.0048 | 10.5569
Дніпропетровська | ГРС м.Апостолове | 9077.2907 | 38.0048 | 10.5569
Дніпропетровська | ГРС м.Зеленодольськ КРЕС | 9079.8463 | 38.0155 | 10.5599
Дніпропетровська | ГРС м.Зеленодольськ місто | 9077.4817 | 38.0056 | 10.5571
Дніпропетровська | ГРС с.Димитрове к-п Червона Зірка, Апостолове | 9077.2907 | 38.0048 | 10.5569
Дніпропетровська | ГРС с.Олександрiвка | 9077.6967 | 38.0065 | 10.5574
Дніпропетровська | ГРС с.Степове, Широківська ПТФ | 9076.6697 | 38.0022 | 10.5562
Начальник Криворізького ЛВУМГ |  | Охримчук А.О. |  |  | 2018-12-03
Підрозділу підприємства, якому підпорядкована лабораторія |  | прізвище |  | підпис | дата
Завідувач ВХАЛ |  | Степанова О.Г. |  |  | 2018-12-03
Лабораторія, де здійснювалось вимірювання газу |  | прізвище |  | підпис | дата
Начальник служби ГВ і М |  | Байда Ю.А. |  |  | 2018-12-03
Підрозділу, відповідального за облік газу за маршрутом |  | прізвище |  | підпис | дата