## паспорт
АТ "Укртрансгаз" | [5 empty] | ПАСПОРТ ФІЗИКО-ХІМІЧНИХ ПОКАЗНИКІВ ПРИРОДНОГО ГАЗУ №636 | [18 empty] | Маршрут №636
Філія "УМГ "ХАРКІВТРАНСГАЗ" | [5 empty] | переданого Запорізьким ЛВУМГ та прийнятого ПАТ "Дніпропетровськгаз"
Краснопільський п/м Запорізького ЛВУМГ
Вимірювальна хіміко-аналітична лабораторія
Свідоцтво № ПЧ 06-2/161-2018 від 07.06.2018 чинне до 07.06.2021 р. | [20 empty] | за період з 01.11.2018р. по 30.11.2018р.
Число місяця | Компонентний склад, % мол. | [11 empty] | Фізико-хімічні показники газу обчислені на основі компонентного складу, 101,325 кПа | [9 empty] | Температура точки роси вологи (Р = 3.92 МПа), °С | Температура точки роси вуглеводнів, °С | Масова концентрація сірководню, г/м3 | Масова концентрація меркаптанової сірки, г/м3 | Маса механічних домішок, г/м3
[13 empty] | Густина абсолютна, кг/м3,при 20 ºС, | Температура вимірювання/згоряння при 20/25°С
| метан, С1 | етан, С2 | пропан, С3 | ізо-бутан, і-С4 | н-бутан, н-С4 | нео-пентан, нео-С5 | ізо-пентан, і-С5 | н-пентан, н-С5 | гексани та вищі, С6+ | кисень, О2 | азот, N2 | діоксид вуглецю, CО2 |  | Теплота згоряння нижча |  |  | Теплота згоряння вища |  |  | Число Воббе вище
[14 empty] | ккал/м3 | МДж/м3 | кВт⋅год/м3 | ккал/м3 | МДж/м3 | кВт⋅год/м3 | ккал/м3 | МДж/м3 | кВт⋅год/м3
1 | [13 empty] | 8821.9166 | 36.9356 | 10.2599 | 9755.7324 | 40.8453 | 11.3459 | 12174.3577 | 50.9716 | 14.1588
2 | [13 empty] | 8821.9166 | 36.9356 | 10.2599 | 9755.7324 | 40.8453 | 11.3459 | 12174.3577 | 50.9716 | 14.1588
3 | [13 empty] | 8821.9166 | 36.9356 | 10.2599 | 9755.7324 | 40.8453 | 11.3459 | 12174.3577 | 50.9716 | 14.1588
4 | [13 empty] | 8821.9166 | 36.9356 | 10.2599 | 9755.7324 | 40.8453 | 11.3459 | 12174.3577 | 50.9716 | 14.1588
5 | 88.7089 | 5.6487 | 2.5987 | 0.34 | 0.628 | 0.0055 | 0.1807 | 0.1411 | 0.0346 | 0.0041 | 1.2555 | 0.4544 | 0.7692 | 8794.9748 | 36.8228 | 10.2286 | 9727.2859 | 40.7262 | 11.3128 | 12171.8498 | 50.9611 | 14.1559
6 | [13 empty] | 8794.9748 | 36.8228 | 10.2286 | 9727.2859 | 40.7262 | 11.3128 | 12171.8498 | 50.9611 | 14.1559
7 | [13 empty] | 8794.9748 | 36.8228 | 10.2286 | 9727.2859 | 40.7262 | 11.3128 | 12171.8498 | 50.9611 | 14.1559
8 | 88.7196 | 5.6076 | 2.6191 | 0.3517 | 0.6336 | 0.0053 | 0.1713 | 0.1391 | 0.0327 | 0.0046 | 1.2637 | 0.4517 | 0.7692 | 8794.2105 | 36.8196 | 10.2277 | 9726.4499 | 40.7227 | 11.3119 | 12170.8944 | 50.9571 | 14.1548 | -9.9 | -4.3 | 0,0001 | 0,0007 | відсутні
9 | [13 empty] | 8794.2105 | 36.8196 | 10.2277 | 9726.4499 | 40.7227 | 11.3119 | 12170.8944 | 50.9571 | 14.1548
10 | [13 empty] | 8794.2105 | 36.8196 | 10.2277 | 9726.4499 | 40.7227 | 11.3119 | 12170.8944 | 50.9571 | 14.1548
11 | [13 empty] | 8794.2105 | 36.8196 | 10.2277 | 9726.4499 | 40.7227 | 11.3119 | 12170.8944 | 50.9571 | 14.1548
12 | 91.8135 | 4.1259 | 1.7286 | 0.2605 | 0.4252 | 0.0038 | 0.0927 | 0.0742 | 0.057 | 0.0047 | 1.0703 | 0.3435 | 0.7398 | 8530.9545 | 35.7174 | 9.9215 | 9445.3283 | 39.5457 | 10.9849 | 12051.4953 | 50.4572 | 14.0159
13 | [13 empty] | 8530.9545 | 35.7174 | 9.9215 | 9445.3283 | 39.5457 | 10.9849 | 12051.4953 | 50.4572 | 14.0159
14 | 92.6185 | 3.7332 | 1.5757 | 0.2209 | 0.3426 | 0.0032 | 0.068 | 0.0558 | 0.0561 | 0.005 | 0.9903 | 0.3309 | 0.732 | 8460.9966 | 35.4245 | 9.8401 | 9370.6651 | 39.2331 | 10.8981 | 12020.2304 | 50.3263 | 13.9795 | -0.2 | 0.1
15 | [13 empty] | 8460.9966 | 35.4245 | 9.8401 | 9370.6651 | 39.2331 | 10.8981 | 12020.2304 | 50.3263 | 13.9795
16 | [13 empty] | 8460.9966 | 35.4245 | 9.8401 | 9370.6651 | 39.2331 | 10.8981 | 12020.2304 | 50.3263 | 13.9795
17 | [13 empty] | 8460.9966 | 35.4245 | 9.8401 | 9370.6651 | 39.2331 | 10.8981 | 12020.2304 | 50.3263 | 13.9795
18 | [13 empty] | 8460.9966 | 35.4245 | 9.8401 | 9370.6651 | 39.2331 | 10.8981 | 12020.2304 | 50.3263 | 13.9795
19 | 92.4504 | 3.7958 | 1.5296 | 0.2157 | 0.353 | 0.0034 | 0.102 | 0.0933 | 0.1102 | 0.0035 | 1.0174 | 0.3258 | 0.7352 | 8492.9781 | 35.5584 | 9.8773 | 9404.8678 | 39.3763 | 10.9379 | 12037.3079 | 50.3978 | 13.9994
20 | [13 empty] | 8492.9781 | 35.5584 | 9.8773 | 9404.8678 | 39.3763 | 10.9379 | 12037.3079 | 50.3978 | 13.9994
21 | 90.7674 | 4.6793 | 2.011 | 0.2602 | 0.4261 | 0.0038 | 0.1172 | 0.0999 | 0.0714 | 0.0067 | 1.1734 | 0.3838 | 0.749 | 8606.0238 | 36.0317 | 10.0088 | 9525.2939 | 39.8805 | 11.0779 | 12078.8432 | 50.5717 | 14.0477 |  |  | 0.0001 | 0.0008 | відсутні
22 | [13 empty] | 8606.0238 | 36.0317 | 10.0088 | 9525.2939 | 39.8805 | 11.0779 | 12078.8432 | 50.5717 | 14.0477
23 | [13 empty] | 8606.0238 | 36.0317 | 10.0088 | 9525.2939 | 39.8805 | 11.0779 | 12078.8432 | 50.5717 | 14.0477
24 | [13 empty] | 8606.0238 | 36.0317 | 10.0088 | 9525.2939 | 39.8805 | 11.0779 | 12078.8432 | 50.5717 | 14.0477
25 | [13 empty] | 8606.0238 | 36.0317 | 10.0088 | 9525.2939 | 39.8805 | 11.0779 | 12078.8432 | 50.5717 | 14.0477
26 | [13 empty] | 8606.0238 | 36.0317 | 10.0088 | 9525.2939 | 39.8805 | 11.0779 | 12078.8432 | 50.5717 | 14.0477
27 | 94.1377 | 3.0291 | 1.0732 | 0.1536 | 0.2088 | 0.0025 | 0.0509 | 0.0426 | 0.0693 | 0.0074 | 0.9521 | 0.2729 | 0.7172 | 8321.1523 | 34.839 | 9.6775 | 9221.0998 | 38.6069 | 10.7241 | 11949.6037 | 50.0306 | 13.8974
28 | 93.9665 | 3.13 | 1.1057 | 0.1574 | 0.2111 | 0.0026 | 0.0518 | 0.0428 | 0.0693 | 0.0037 | 0.9762 | 0.2828 | 0.7185 | 8330.5628 | 34.8784 | 9.6884 | 9231.0835 | 38.6487 | 10.7358 | 11951.5145 | 50.0386 | 13.8996
29 | [13 empty] | 8330.5628 | 34.8784 | 9.6884 | 9231.0835 | 38.6487 | 10.7358 | 11951.5145 | 50.0386 | 13.8996
30 | [13 empty] | 8330.5628 | 34.8784 | 9.6884 | 9231.0835 | 38.6487 | 10.7358 | 11951.5145 | 50.0386 | 13.8996
31
Рівень одоризації відповідає чинним нормативним документам | [13 empty] | 8558.183 | 35.8314 | 9.9532 | 9474.3003 | 39.667 | 11.0186
Середньозважене значення теплоти згоряння:
| Начальник Запорізького ЛВУМГ | [8 empty] | Дереновський О.Б. | [10 empty] | .12.2018
|  | Підрозділу підприємства, якому підпорядкована лабораторія | [8 empty] | прізвище | [5 empty] | підпис |  |  |  | дата
| Завідувач ВХАЛ | [8 empty] | Шеремет В.Л. | [10 empty] | .12.2018
|  | Лабораторія, де здійснювалось вимірювання газу | [8 empty] | прізвище | [5 empty] | підпис |  |  |  | дата
| Інженер провідний дільниці служби ГВ і М | [8 empty] | Мишко М.О. | [10 empty] | .12.2018
|  | Підрозділу, відповідального за облік газу за маршрутом | [8 empty] | прізвище | [5 empty] | підпис |  |  |  | дата

## додаток
Додаток до Паспорту фізико-хімічних показників природного газу. Маршрут №636
Область | ГРС, прямий споживач | Cередньозважене значення вищої теплоти згоряння
|  | ккал/м³ | МДж/м³ | кВт*год./м³
Маршрут №636 |  | 9474.3003 | 39.667 | 11.0186
Дніпропетровська | ГРС с.Гвардійське | 9473.7032 | 39.6645 | 11.0179
Дніпропетровська | ГРС с.Губиниха | 9490.8523 | 39.7363 | 11.0379
Дніпропетровська | ГРС с.Казначеївка | 9482.1106 | 39.6997 | 11.0277
Дніпропетровська | ГРС с.Мар`янівка | 9463.8389 | 39.6232 | 11.0064
Дніпропетровська | ГРС с.Попасне | 9475.614 | 39.6725 | 11.0201
Дніпропетровська | ГРС с.Спаське | 9484.1647 | 39.7083 | 11.0301
Дніпропетровська | ГРС-2 м.Новомосковськ | 9458.4171 | 39.6005 | 11.0001
Дніпропетровська | ТОВ "Метан-Торг" | 9499.4508 | 39.7723 | 11.0479
Начальник Запорізького ЛВУМГ |  | Дереновський О.Б. |  |  | .12.2018
Підрозділу підприємства, якому підпорядкована лабораторія |  | прізвище |  | підпис | дата
Завідувач ВХАЛ |  | Шеремет В.Л. |  |  | .12.2018
Лабораторія, де здійснювалось вимірювання газу |  | прізвище |  | підпис | дата
Інженер провідний дільниці служби ГВ і М |  | Мишко М.О. |  |  | .12.2018
Підрозділу, відповідального за облік газу за маршрутом |  | прізвище |  | підпис | дата