## паспорт
АТ "Укртрансгаз" | [5 empty] | ПАСПОРТ ФІЗИКО-ХІМІЧНИХ ПОКАЗНИКІВ ПРИРОДНОГО ГАЗУ №640 | [18 empty] | Маршрут №640
Філія "УМГ "ХАРКІВТРАНСГАЗ" | [5 empty] | переданого Запорізьким ЛВУМГ та прийнятого ПАТ "Дніпрогаз", ПАТ "Дніпропетровськгаз", ПАТ "Інтерпайп Новомосковський трубний завод", АГНКС-2 м. Дніпро РВУ "Харківавтогаз"
Краснопільський п/м Запорізького ЛВУМГ
Вимірювальна хіміко-аналітична лабораторія
по газопроводах ШДО-1а, ШДО-1б, ШДО-2, ШДКРІ
Свідоцтво № ПЧ 06-2/161-2018 від 07.06.2018 чинне до 07.06.2021 р. | [20 empty] | за період з 01.11.2018р. по 30.11.2018р.
Число місяця | Компонентний склад, % мол. | [11 empty] | Фізико-хімічні показники газу обчислені на основі компонентного складу, 101,325 кПа | [9 empty] | Температура точки роси вологи (Р = 3.92 МПа), °С | Температура точки роси вуглеводнів, °С | Масова концентрація сірководню, г/м3 | Масова концентрація меркаптанової сірки, г/м3 | Маса механічних домішок, г/м3
[13 empty] | Густина абсолютна, кг/м3,при 20 ºС, | Температура вимірювання/згоряння при 20/25°С
| метан, С1 | етан, С2 | пропан, С3 | ізо-бутан, і-С4 | н-бутан, н-С4 | нео-пентан, нео-С5 | ізо-пентан, і-С5 | н-пентан, н-С5 | гексани та вищі, С6+ | кисень, О2 | азот, N2 | діоксид вуглецю, CО2 |  | Теплота згоряння нижча |  |  | Теплота згоряння вища |  |  | Число Воббе вище
[14 empty] | ккал/м3 | МДж/м3 | кВт⋅год/м3 | ккал/м3 | МДж/м3 | кВт⋅год/м3 | ккал/м3 | МДж/м3 | кВт⋅год/м3
1 | 93.8101 | 3.201 | 1.0973 | 0.1671 | 0.215 | 0.0028 | 0.056 | 0.0426 | 0.0532 | 0.0072 | 1.0735 | 0.2743 | 0.7191 | 8325.141 | 34.8557 | 9.6821 | 9224.993 | 38.6232 | 10.7287 | 11938.7123 | 49.985 | 13.8847
2 | 94.2508 | 2.9647 | 1.0144 | 0.157 | 0.201 | 0.0026 | 0.0488 | 0.0364 | 0.0452 | 0.0049 | 1.0116 | 0.2624 | 0.7153 | 8295.8585 | 34.7331 | 9.6481 | 9193.8713 | 38.4929 | 10.6925 | 11929.9944 | 49.9485 | 13.8746
3 | [13 empty] | 8295.8585 | 34.7331 | 9.6481 | 9193.8713 | 38.4929 | 10.6925 | 11929.9944 | 49.9485 | 13.8746
4 | [13 empty] | 8295.8585 | 34.7331 | 9.6481 | 9193.8713 | 38.4929 | 10.6925 | 11929.9944 | 49.9485 | 13.8746
5 | 94.6178 | 2.7981 | 0.9375 | 0.1433 | 0.1769 | 0.0023 | 0.0449 | 0.0342 | 0.0404 | 0.0071 | 0.9505 | 0.247 | 0.712 | 8271.7112 | 34.632 | 9.62 | 9168.2193 | 38.3855 | 10.6626 | 11924.3577 | 49.9249 | 13.868
6 | 94.6548 | 2.7695 | 0.9357 | 0.1444 | 0.181 | 0.0023 | 0.0438 | 0.0329 | 0.0405 | 0.0048 | 0.9415 | 0.2487 | 0.7118 | 8270.8991 | 34.6286 | 9.6191 | 9167.3833 | 38.382 | 10.6617 | 11924.8592 | 49.927 | 13.8686 | -12.8 | -7 | 0.0001 | 0.001 | відсутні
7 | 94.5595 | 2.8101 | 0.95 | 0.1457 | 0.18 | 0.0024 | 0.0468 | 0.0364 | 0.042 | 0.004 | 0.9748 | 0.2482 | 0.7126 | 8274.7923 | 34.6449 | 9.6236 | 9171.4676 | 38.3991 | 10.6664 | 11923.7367 | 49.9223 | 13.8673
8 | 94.6804 | 2.7506 | 0.9232 | 0.1425 | 0.1764 | 0.0023 | 0.0443 | 0.0336 | 0.0414 | 0.0077 | 0.9519 | 0.2457 | 0.7115 | 8266.6716 | 34.6109 | 9.6141 | 9162.8214 | 38.3629 | 10.6564 | 11921.3004 | 49.9121 | 13.8645
9 | 94.5911 | 2.8047 | 0.9548 | 0.1444 | 0.1802 | 0.0023 | 0.043 | 0.0333 | 0.0414 | 0.0059 | 0.9477 | 0.251 | 0.7123 | 8274.7446 | 34.6447 | 9.6235 | 9171.4676 | 38.3991 | 10.6664 | 11925.9818 | 49.9317 | 13.8699
10 | [13 empty] | 8274.7446 | 34.6447 | 9.6235 | 9171.4676 | 38.3991 | 10.6664 | 11925.9818 | 49.9317 | 13.8699
11 | [13 empty] | 8274.7446 | 34.6447 | 9.6235 | 9171.4676 | 38.3991 | 10.6664 | 11925.9818 | 49.9317 | 13.8699
12 | 94.54 | 2.8332 | 0.9822 | 0.1461 | 0.1923 | 0.0023 | 0.0467 | 0.0362 | 0.052 | 0.0132 | 0.8941 | 0.2617 | 0.7134 | 8290.1979 | 34.7094 | 9.6415 | 9188.1629 | 38.469 | 10.6858 | 11938.4257 | 49.9838 | 13.8844
13 | 94.9611 | 2.6702 | 0.9058 | 0.1339 | 0.1679 | 0.002 | 0.0374 | 0.0289 | 0.0369 | 0.0049 | 0.8085 | 0.2425 | 0.7094 | 8263.9965 | 34.5997 | 9.611 | 9160.409 | 38.3528 | 10.6536 | 11936.2522 | 49.9747 | 13.8819 | -9 | -5
14 | 94.6791 | 2.7715 | 0.9359 | 0.1431 | 0.1787 | 0.0022 | 0.0431 | 0.0327 | 0.038 | 0.0037 | 0.9246 | 0.2475 | 0.7116 | 8270.8991 | 34.6286 | 9.6191 | 9167.455 | 38.3823 | 10.6618 | 11927.0327 | 49.9361 | 13.8711
15 | 95.4339 | 2.4385 | 0.7872 | 0.119 | 0.1339 | 0.0018 | 0.0297 | 0.0228 | 0.029 | 0.0046 | 0.7762 | 0.2237 | 0.7048 | 8223.8704 | 34.4317 | 9.5644 | 9117.6078 | 38.1736 | 10.6038 | 11918.8403 | 49.9018 | 13.8616
16 | 95.6243 | 2.365 | 0.7461 | 0.1114 | 0.1189 | 0.0016 | 0.0237 | 0.0173 | 0.0193 | 0.0051 | 0.7474 | 0.2201 | 0.7028 | 8206.6974 | 34.3598 | 9.5444 | 9099.2645 | 38.0968 | 10.5824 | 11912.2482 | 49.8742 | 13.8539
17 | [13 empty] | 8206.6974 | 34.3598 | 9.5444 | 9099.2645 | 38.0968 | 10.5824 | 11912.2482 | 49.8742 | 13.8539
18 | [13 empty] | 8206.6974 | 34.3598 | 9.5444 | 9099.2645 | 38.0968 | 10.5824 | 11912.2482 | 49.8742 | 13.8539
19 | 95.1531 | 2.4945 | 0.8228 | 0.1204 | 0.1528 | 0.0018 | 0.0336 | 0.0265 | 0.0278 | 0.006 | 0.9173 | 0.2434 | 0.707 | 8224.1092 | 34.4327 | 9.5646 | 9117.3451 | 38.1725 | 10.6035 | 11900.0432 | 49.8231 | 13.8398
20 | 95.1086 | 2.457 | 0.7877 | 0.113 | 0.1381 | 0.0016 | 0.0294 | 0.0231 | 0.0261 | 0.0072 | 1.0741 | 0.2342 | 0.7064 | 8198.9349 | 34.3273 | 9.5354 | 9089.9017 | 38.0576 | 10.5716 | 11869.0648 | 49.6934 | 13.8037 |  |  | 0,0001 | 0,0012
21 | 95.2354 | 2.4883 | 0.8254 | 0.12 | 0.1419 | 0.0017 | 0.0287 | 0.0219 | 0.0267 | 0.0116 | 0.8754 | 0.2229 | 0.7061 | 8223.7987 | 34.4314 | 9.5643 | 9117.2018 | 38.1719 | 10.6033 | 11907.1608 | 49.8529 | 13.848
22 | 95.4634 | 2.3493 | 0.7761 | 0.114 | 0.139 | 0.0017 | 0.0302 | 0.0231 | 0.023 | 0.0106 | 0.8597 | 0.2098 | 0.7043 | 8209.2291 | 34.3704 | 9.5473 | 9101.6768 | 38.1069 | 10.5853 | 11902.3839 | 49.8329 | 13.8425
23 | 95.4272 | 2.3818 | 0.7421 | 0.1086 | 0.1226 | 0.0015 | 0.0259 | 0.0201 | 0.0247 | 0.0089 | 0.926 | 0.2107 | 0.7039 | 8196.427 | 34.3168 | 9.5324 | 9087.7521 | 38.0486 | 10.5691 | 11887.4799 | 49.7705 | 13.8251
24 | [13 empty] | 8196.427 | 34.3168 | 9.5324 | 9087.7521 | 38.0486 | 10.5691 | 11887.4799 | 49.7705 | 13.8251
25 | [13 empty] | 8196.427 | 34.3168 | 9.5324 | 9087.7521 | 38.0486 | 10.5691 | 11887.4799 | 49.7705 | 13.8251
26 | 95.3471 | 2.426 | 0.7927 | 0.1178 | 0.1351 | 0.0017 | 0.029 | 0.0225 | 0.0285 | 0.0119 | 0.8657 | 0.2221 | 0.7053 | 8215.7496 | 34.3977 | 9.5549 | 9108.5795 | 38.1358 | 10.5933 | 11903.4587 | 49.8374 | 13.8437
27 | 95.4715 | 2.3626 | 0.7694 | 0.1139 | 0.1308 | 0.0017 | 0.0284 | 0.0221 | 0.0296 | 0.0132 | 0.8415 | 0.2153 | 0.7043 | 8209.8501 | 34.373 | 9.5481 | 9102.3695 | 38.1098 | 10.5861 | 11903.5303 | 49.8377 | 13.8438
28 | 95.7016 | 2.2598 | 0.7168 | 0.1076 | 0.1166 | 0.0015 | 0.024 | 0.018 | 0.0221 | 0.0068 | 0.8224 | 0.2028 | 0.702 | 8191.6262 | 34.2967 | 9.5269 | 9082.9513 | 38.0285 | 10.5635 | 11897.5114 | 49.8125 | 13.8368
29 | 95.7045 | 2.2725 | 0.7182 | 0.1082 | 0.115 | 0.0016 | 0.0231 | 0.0171 | 0.0201 | 0.0052 | 0.8116 | 0.2029 | 0.7019 | 8192.3905 | 34.2999 | 9.5278 | 9083.8112 | 38.0321 | 10.5645 | 11899.3744 | 49.8203 | 13.839 |  |  | 0,0000 | 0,0005 | відсутні
30 | 95.6925 | 2.2761 | 0.7231 | 0.1091 | 0.117 | 0.0015 | 0.0237 | 0.0177 | 0.0199 | 0.0051 | 0.8112 | 0.2032 | 0.7021 | 8193.9669 | 34.3065 | 9.5296 | 9085.507 | 38.0392 | 10.5664 | 11900.3059 | 49.8242 | 13.8401
31
Рівень одоризації відповідає чинним нормативним документам | [13 empty] | 8232.5883 | 34.4682 | 9.5745 | 9126.5646 | 38.2111 | 10.6142
Середньозважене значення теплоти згоряння:
| Начальник Запорізького ЛВУМГ | [8 empty] | Дереновський О.Б. | [10 empty] | .12.2018
|  | Підрозділу підприємства, якому підпорядкована лабораторія | [8 empty] | прізвище | [5 empty] | підпис |  |  |  | дата
| Завідувач ВХАЛ | [8 empty] | Шеремет В.Л. | [10 empty] | .12.2018
|  | Лабораторія, де здійснювалось вимірювання газу | [8 empty] | прізвище | [5 empty] | підпис |  |  |  | дата
| Начальник служби ГВ і М | [8 empty] | Мишко М.О. | [10 empty] | .12.2018
|  | Підрозділу, відповідального за облік газу за маршрутом | [8 empty] | прізвище | [5 empty] | підпис |  |  |  | дата

## додаток
Додаток до Паспорту фізико-хімічних показників природного газу. Маршрут №640
Область | ГРС, прямий споживач | Cередньозважене значення вищої теплоти згоряння
|  | ккал/м³ | МДж/м³ | кВт*год./м³
Маршрут №640 |  | 9126.5646 | 38.2111 | 10.6142
Дніпропетровська | ГРС "Аеропорт" | 9126.1585 | 38.2094 | 10.6137
Дніпропетровська | ГРС "Красноармійська" | 9130.0995 | 38.2259 | 10.6183
Дніпропетровська | ГРС "Придніпровська" | 9128.0932 | 38.2175 | 10.616
Дніпропетровська | ГРС м.Павлоград | 9115.5777 | 38.1651 | 10.6014
Дніпропетровська | ГРС м.Павлоград ПАТ "Павлоградхіммаш завод" | 9112.8787 | 38.1538 | 10.5983
Дніпропетровська | ГРС п/ф "За мир" с.Краснопілля | 9125.5136 | 38.2067 | 10.613
Дніпропетровська | ГРС с.Булахівка | 9125.7764 | 38.2078 | 10.6133
Дніпропетровська | ГРС с.Варварівка | 9126.0152 | 38.2088 | 10.6136
Дніпропетровська | ГРС с.Вербки | 9126.5885 | 38.2112 | 10.6142
Дніпропетровська | ГРС с.Володимирівка | 9124.7971 | 38.2037 | 10.6121
Дніпропетровська | ГРС с.Жовтневе | 9126.8273 | 38.2122 | 10.6145
Дніпропетровська | ГРС с.Катеринівка | 9125.442 | 38.2064 | 10.6129
Дніпропетровська | ГРС с.Любимівка | 9125.9913 | 38.2087 | 10.6135
Дніпропетровська | ГРС с.Покровка | 9124.1283 | 38.2009 | 10.6114
Дніпропетровська | ГРС с.Просяна | 9127.09 | 38.2133 | 10.6148
Дніпропетровська | ГРС с.Романки | 9125.227 | 38.2055 | 10.6126
Дніпропетровська | ГРС с.Синельникове | 9124.9643 | 38.2044 | 10.6123
Дніпропетровська | ГРС с.Тернівка | 9128.3081 | 38.2184 | 10.6162
Дніпропетровська | ГРС с.Тернівка 2 ввід | 0 | 0 | 0
Дніпропетровська | ГРС с.Юр`ївка (Павлоградська КС) | 9124.9643 | 38.2044 | 10.6123
Дніпропетровська | ГРС смт.Васильківка | 9124.9882 | 38.2045 | 10.6124
Дніпропетровська | ГРС смт.Водолазьке | 9126.8034 | 38.2121 | 10.6145
Дніпропетровська | ГРС смт.Межова | 9125.1315 | 38.2051 | 10.6125
Дніпропетровська | ГРС смт.Петропавлівка | 9126.8751 | 38.2124 | 10.6146
Дніпропетровська | ГРС смт.Славгород | 9124.8926 | 38.2041 | 10.6123
Дніпропетровська | ГРС смт.Солоне | 9129.4307 | 38.2231 | 10.6175
Дніпропетровська | ГРС смт.Томаківка | 9126.2541 | 38.2098 | 10.6138
Дніпропетровська | ГРС-1 м.Новомосковськ | 9127.5916 | 38.2154 | 10.6154
Дніпропетровська | ГРС-6 м.Дніпро, КВОГ-1 | 0 | 0 | 0
Дніпропетровська | ГРС-6 м.Дніпро, КВОГ-2 | 9102.68 | 38.1111 | 10.5864
Дніпропетровська | ГРС-7 м.Дніпро | 9130.2667 | 38.2266 | 10.6185
Дніпропетровська | ГРС-7 м.Дніпро ПАТ "Євраз-Дніпровський металургійний завод" | 9131.3176 | 38.231 | 10.6197
Дніпропетровська | ДП "ВО ПМЗ ім. О.М. Макарова" | 9160.409 | 38.3528 | 10.6536
Дніпропетровська | ПАТ "Інтерпайп Новомосковський трубний завод" | 9112.9026 | 38.1539 | 10.5983
Дніпропетровська | Придніпровська ДРЕС - 1 | 9189.0944 | 38.4729 | 10.6869
Дніпропетровська | РВУ "Харківавтогаз" | 9141.3969 | 38.2732 | 10.6314
Начальник Запорізького ЛВУМГ |  | Дереновський О.Б. |  |  | .12.2018
Підрозділу підприємства, якому підпорядкована лабораторія |  | прізвище |  | підпис | дата
Завідувач ВХАЛ |  | Шеремет В.Л. |  |  | .12.2018
Лабораторія, де здійснювалось вимірювання газу |  | прізвище |  | підпис | дата
Начальник служби ГВ і М |  | Мишко М.О. |  |  | .12.2018
Підрозділу, відповідального за облік газу за маршрутом |  | прізвище |  | підпис | дата