## паспорт
АТ "Укртрансгаз" | [5 empty] | ПАСПОРТ ФІЗИКО-ХІМІЧНИХ ПОКАЗНИКІВ ПРИРОДНОГО ГАЗУ №2 | [18 empty] | Маршрут №2
Філія "УМГ "КИЇВТРАНСГАЗ" | [5 empty] | переданого Бердичівським ЛВУМГ та прийнятого ПАТ "Житомиргаз", ПАТ "Київоблгаз"
Бердичівське ЛВУМГ
Вимірювальна хіміко-аналітична лабораторія
по газопроводу "Київ-Захід України 2 (лупінг)" (лупінг КЗУ-2)
Свідоцтво № 033/14 чинне до 12.03.2019 р. | [20 empty] | за період з 01.11.2018р. по 30.11.2018р.
Число місяця | Компонентний склад, % мол. | [11 empty] | Фізико-хімічні показники газу обчислені на основі компонентного складу, 101,325 кПа | [9 empty] | Температура точки роси вологи (Р = 3.92 МПа), °С | Температура точки роси вуглеводнів, °С | Масова концентрація сірководню, г/м3 | Масова концентрація меркаптанової сірки, г/м3 | Маса механічних домішок, г/м3
[13 empty] | Густина абсолютна, кг/м3,при 20 ºС, | Температура вимірювання/згоряння при 20/25°С
| метан, С1 | етан, С2 | пропан, С3 | ізо-бутан, і-С4 | н-бутан, н-С4 | нео-пентан, нео-С5 | ізо-пентан, і-С5 | н-пентан, н-С5 | гексани та вищі, С6+ | кисень, О2 | азот, N2 | діоксид вуглецю, CО2 |  | Теплота згоряння нижча |  |  | Теплота згоряння вища |  |  | Число Воббе вище
[14 empty] | ккал/м3 | МДж/м3 | кВт⋅год/м3 | ккал/м3 | МДж/м3 | кВт⋅год/м3 | ккал/м3 | МДж/м3 | кВт⋅год/м3
1 | [13 empty] | 8251.0988 | 34.5457 | 9.596 | 9134.0643 | 38.2425 | 10.6229 | 11546.8617 | 48.3444 | 13.429
2 | [13 empty] | 8251.0988 | 34.5457 | 9.596 | 9134.0643 | 38.2425 | 10.6229 | 11546.8617 | 48.3444 | 13.429
3 | [13 empty] | 8251.0988 | 34.5457 | 9.596 | 9134.0643 | 38.2425 | 10.6229 | 11546.8617 | 48.3444 | 13.429
4 | [13 empty] | 8251.0988 | 34.5457 | 9.596 | 9134.0643 | 38.2425 | 10.6229 | 11546.8617 | 48.3444 | 13.429
5 | 89.439 | 5.1233 | 1.1159 | 0.1247 | 0.1885 | 0.0037 | 0.0436 | 0.0381 | 0.0899 | 0.0082 | 1.7755 | 2.0497 | 0.7543 | 8244.3156 | 34.5173 | 9.5881 | 9126.5885 | 38.2112 | 10.6142 | 11532.3638 | 48.2837 | 13.4121 | -11.9 | -8.7
6 | [13 empty] | 8244.3156 | 34.5173 | 9.5881 | 9126.5885 | 38.2112 | 10.6142 | 11532.3638 | 48.2837 | 13.4121
7 | [13 empty] | 8244.3156 | 34.5173 | 9.5881 | 9126.5885 | 38.2112 | 10.6142 | 11532.3638 | 48.2837 | 13.4121
8 | [13 empty] | 8244.3156 | 34.5173 | 9.5881 | 9126.5885 | 38.2112 | 10.6142 | 11532.3638 | 48.2837 | 13.4121
9 | [13 empty] | 8244.3156 | 34.5173 | 9.5881 | 9126.5885 | 38.2112 | 10.6142 | 11532.3638 | 48.2837 | 13.4121
10 | [13 empty] | 8244.3156 | 34.5173 | 9.5881 | 9126.5885 | 38.2112 | 10.6142 | 11532.3638 | 48.2837 | 13.4121
11 | [13 empty] | 8244.3156 | 34.5173 | 9.5881 | 9126.5885 | 38.2112 | 10.6142 | 11532.3638 | 48.2837 | 13.4121
12 | 89.2954 | 5.2021 | 1.1079 | 0.1231 | 0.1862 | 0.0037 | 0.0434 | 0.0376 | 0.0991 | 0.0037 | 1.7227 | 2.1752 | 0.7561 | 8244.7933 | 34.5193 | 9.5887 | 9126.899 | 38.2125 | 10.6146 | 11519.5378 | 48.23 | 13.3972 | -12.4 | -10.7
13 | [13 empty] | 8244.7933 | 34.5193 | 9.5887 | 9126.899 | 38.2125 | 10.6146 | 11519.5378 | 48.23 | 13.3972
14 | [13 empty] | 8244.7933 | 34.5193 | 9.5887 | 9126.899 | 38.2125 | 10.6146 | 11519.5378 | 48.23 | 13.3972
15 | [13 empty] | 8244.7933 | 34.5193 | 9.5887 | 9126.899 | 38.2125 | 10.6146 | 11519.5378 | 48.23 | 13.3972
16 | [13 empty] | 8244.7933 | 34.5193 | 9.5887 | 9126.899 | 38.2125 | 10.6146 | 11519.5378 | 48.23 | 13.3972
17 | [13 empty] | 8244.7933 | 34.5193 | 9.5887 | 9126.899 | 38.2125 | 10.6146 | 11519.5378 | 48.23 | 13.3972
18 | [13 empty] | 8244.7933 | 34.5193 | 9.5887 | 9126.899 | 38.2125 | 10.6146 | 11519.5378 | 48.23 | 13.3972
19 | 90.3935 | 4.6957 | 1.0448 | 0.1189 | 0.1726 | 0.0034 | 0.0392 | 0.034 | 0.0817 | 0.0046 | 1.5951 | 1.8165 | 0.7465 | 8233.3048 | 34.4712 | 9.5753 | 9116.1031 | 38.1673 | 10.602 | 11579.2253 | 48.4799 | 13.4666 | -11.9 | -11.5
20 | [13 empty] | 8233.3048 | 34.4712 | 9.5753 | 9116.1031 | 38.1673 | 10.602 | 11579.2253 | 48.4799 | 13.4666
21 | [13 empty] | 8233.3048 | 34.4712 | 9.5753 | 9116.1031 | 38.1673 | 10.602 | 11579.2253 | 48.4799 | 13.4666
22 | [13 empty] | 8233.3048 | 34.4712 | 9.5753 | 9116.1031 | 38.1673 | 10.602 | 11579.2253 | 48.4799 | 13.4666
23 | [13 empty] | 8233.3048 | 34.4712 | 9.5753 | 9116.1031 | 38.1673 | 10.602 | 11579.2253 | 48.4799 | 13.4666
24 | [13 empty] | 8233.3048 | 34.4712 | 9.5753 | 9116.1031 | 38.1673 | 10.602 | 11579.2253 | 48.4799 | 13.4666
25 | [13 empty] | 8233.3048 | 34.4712 | 9.5753 | 9116.1031 | 38.1673 | 10.602 | 11579.2253 | 48.4799 | 13.4666
26 | 90.9751 | 4.4155 | 1.0068 | 0.1158 | 0.161 | 0.0031 | 0.0365 | 0.0317 | 0.0719 | 0.0108 | 1.5477 | 1.6241 | 0.7413 | 8222.6045 | 34.4264 | 9.5629 | 9105.3551 | 38.1223 | 10.5895 | 11606.1194 | 48.5925 | 13.4979 | -13.8 | -12.2 | ˂0,006 | ˂0,002 | відс.
27 | [13 empty] | 8222.6045 | 34.4264 | 9.5629 | 9105.3551 | 38.1223 | 10.5895 | 11606.1194 | 48.5925 | 13.4979
28 | [13 empty] | 8222.6045 | 34.4264 | 9.5629 | 9105.3551 | 38.1223 | 10.5895 | 11606.1194 | 48.5925 | 13.4979
29 | [13 empty] | 8222.6045 | 34.4264 | 9.5629 | 9105.3551 | 38.1223 | 10.5895 | 11606.1194 | 48.5925 | 13.4979
30 | [13 empty] | 8222.6045 | 34.4264 | 9.5629 | 9105.3551 | 38.1223 | 10.5895 | 11606.1194 | 48.5925 | 13.4979
Рівень одоризації відповідає чинним нормативним документам | [13 empty] | 8238.2489 | 34.4919 | 9.5811 | 9120.7845 | 38.1869 | 10.6075
Середньозважене значення теплоти згоряння:
| Начальник Бердичівського ЛВУ МГ | [10 empty] | Лохман В.В. |  |  |  |  | 2018-12-01
|  | Керівник підрозділу підприємства, якому підпорядкована лабораторія | [7 empty] | підпис |  |  | прізвище |  |  |  | дата
| Завідувач ВХАЛ | [10 empty] | Савченко О.М. |  |  |  |  | 2018-12-01
|  | Лабораторія, де здійснювались аналізи газу | [7 empty] | підпис |  |  | прізвище |  |  |  | дата
| Начальник служби ГВ та М | [10 empty] | Власов Д.І. |  |  |  |  | 2018-12-01
|  | Метрологічна служба, яка вимірює обсяги газу | [7 empty] | підпис |  |  | прізвище |  |  |  | дата

## додаток
Додаток до Паспорту фізико-хімічних показників природного газу. Маршрут №2
Область | ГРС, прямий споживач | Cередньозважене значення вищої теплоти згоряння
|  | ккал/м³ | МДж/м³ | кВт*год./м³
Маршрут №2 |  | 9120.7845 | 38.1869 | 10.6075
Житомирська | ГРС Брівки | 9119.2798 | 38.1806 | 10.6057
Житомирська | ГРС Голуб`ятин | 9119.1126 | 38.1799 | 10.6055
Житомирська | ГРС Почуйки | 9120.0202 | 38.1837 | 10.6066
Київська | ГРС Антонів | 9119.7813 | 38.1827 | 10.6063
Київська | ГРС Володарка | 9121.2144 | 38.1887 | 10.608
Київська | ГРС Голуб`ятин Єрчики | 9122.2653 | 38.1931 | 10.6092
Київська | ГРС Сквира | 9120.6173 | 38.1862 | 10.6073
Київська | ГРС Шамраївка | 9119.4708 | 38.1814 | 10.6059
Начальник Бердичівського ЛВУ МГ |  |  | Лохман В.В. |  | 2018-12-01
Підрозділу підприємства, якому підпорядкована лабораторія |  | підпис | прізвище |  | дата
Завідувач ВХАЛ |  |  | Савченко О.М. |  | 2018-12-01
Лабораторія, де здійснювалось вимірювання газу |  | підпис | прізвище |  | дата
Начальник служби ГВ і М |  |  | Власов Д.І. |  | 2018-12-01
Підрозділу, відповідального за облік газу за маршрутом |  | підпис | прізвище |  | дата