## паспорт
АТ "Укртрансгаз" | [5 empty] | ПАСПОРТ ФІЗИКО-ХІМІЧНИХ ПОКАЗНИКІВ ПРИРОДНОГО ГАЗУ №5 | [18 empty] | Маршрут №5
Філія "УМГ "КИЇВТРАНСГАЗ" | [5 empty] | переданого Бердичівським ЛВУМГ та прийнятого ПАТ "Житомиргаз"
Бердичівське ЛВУМГ
Вимірювальна хіміко-аналітична лабораторія
по газопроводу "КЗУ-1, КЗУ-2, лупінг КЗУ-2"
Свідоцтво № 033/14 чинне до 12.03.2019 р. | [20 empty] | за період з 01.11.2018р. по 30.11.2018р.
Число місяця | Компонентний склад, % мол. | [11 empty] | Фізико-хімічні показники газу обчислені на основі компонентного складу, 101,325 кПа | [9 empty] | Температура точки роси вологи (Р = 3.92 МПа), °С | Температура точки роси вуглеводнів, °С | Масова концентрація сірководню, г/м3 | Масова концентрація меркаптанової сірки, г/м3 | Маса механічних домішок, г/м3
[13 empty] | Густина абсолютна, кг/м3,при 20 ºС, | Температура вимірювання/згоряння при 20/25°С
| метан, С1 | етан, С2 | пропан, С3 | ізо-бутан, і-С4 | н-бутан, н-С4 | нео-пентан, нео-С5 | ізо-пентан, і-С5 | н-пентан, н-С5 | гексани та вищі, С6+ | кисень, О2 | азот, N2 | діоксид вуглецю, CО2 |  | Теплота згоряння нижча |  |  | Теплота згоряння вища |  |  | Число Воббе вище
[14 empty] | ккал/м3 | МДж/м3 | кВт⋅год/м3 | ккал/м3 | МДж/м3 | кВт⋅год/м3 | ккал/м3 | МДж/м3 | кВт⋅год/м3
1 | [13 empty] | 8234.8334 | 34.4776 | 9.5771 | 9116.5808 | 38.1693 | 10.6026 | 11534.3223 | 48.2919 | 13.4144 |  |  | ˂0,006 | ˂0,002 | відс.
2 | [13 empty] | 8234.8334 | 34.4776 | 9.5771 | 9116.5808 | 38.1693 | 10.6026 | 11534.3223 | 48.2919 | 13.4144
3 | [13 empty] | 8234.8334 | 34.4776 | 9.5771 | 9116.5808 | 38.1693 | 10.6026 | 11534.3223 | 48.2919 | 13.4144
4 | [13 empty] | 8234.8334 | 34.4776 | 9.5771 | 9116.5808 | 38.1693 | 10.6026 | 11534.3223 | 48.2919 | 13.4144
5 | 89.3555 | 5.1307 | 1.2015 | 0.1378 | 0.217 | 0.0041 | 0.0537 | 0.0469 | 0.105 | 0.0036 | 1.7419 | 2.0023 | 0.7563 | 8279.3782 | 34.6641 | 9.6289 | 9164.4216 | 38.3696 | 10.6582 | 11565.3245 | 48.4217 | 13.4505
6 | [13 empty] | 8279.3782 | 34.6641 | 9.6289 | 9164.4216 | 38.3696 | 10.6582 | 11565.3245 | 48.4217 | 13.4505
7 | [13 empty] | 8279.3782 | 34.6641 | 9.6289 | 9164.4216 | 38.3696 | 10.6582 | 11565.3245 | 48.4217 | 13.4505
8 | [13 empty] | 8279.3782 | 34.6641 | 9.6289 | 9164.4216 | 38.3696 | 10.6582 | 11565.3245 | 48.4217 | 13.4505
9 | [13 empty] | 8279.3782 | 34.6641 | 9.6289 | 9164.4216 | 38.3696 | 10.6582 | 11565.3245 | 48.4217 | 13.4505
10 | [13 empty] | 8279.3782 | 34.6641 | 9.6289 | 9164.4216 | 38.3696 | 10.6582 | 11565.3245 | 48.4217 | 13.4505
11 | [13 empty] | 8279.3782 | 34.6641 | 9.6289 | 9164.4216 | 38.3696 | 10.6582 | 11565.3245 | 48.4217 | 13.4505
12 | 89.316 | 5.2124 | 1.109 | 0.122 | 0.184 | 0.0037 | 0.0419 | 0.0363 | 0.0759 | 0.0037 | 1.7068 | 2.1883 | 0.7554 | 8237.3652 | 34.4882 | 9.5801 | 9118.9454 | 38.1792 | 10.6053 | 11514.4981 | 48.2089 | 13.3914 | -11.3 | -10.4
13 | [13 empty] | 8237.3652 | 34.4882 | 9.5801 | 9118.9454 | 38.1792 | 10.6053 | 11514.4981 | 48.2089 | 13.3914
14 | [13 empty] | 8237.3652 | 34.4882 | 9.5801 | 9118.9454 | 38.1792 | 10.6053 | 11514.4981 | 48.2089 | 13.3914
15 | [13 empty] | 8237.3652 | 34.4882 | 9.5801 | 9118.9454 | 38.1792 | 10.6053 | 11514.4981 | 48.2089 | 13.3914
16 | [13 empty] | 8237.3652 | 34.4882 | 9.5801 | 9118.9454 | 38.1792 | 10.6053 | 11514.4981 | 48.2089 | 13.3914
17 | [13 empty] | 8237.3652 | 34.4882 | 9.5801 | 9118.9454 | 38.1792 | 10.6053 | 11514.4981 | 48.2089 | 13.3914
18 | [13 empty] | 8237.3652 | 34.4882 | 9.5801 | 9118.9454 | 38.1792 | 10.6053 | 11514.4981 | 48.2089 | 13.3914
19 | 90.3686 | 4.699 | 1.0444 | 0.1184 | 0.172 | 0.0034 | 0.0393 | 0.0339 | 0.0685 | 0.004 | 1.5795 | 1.869 | 0.7467 | 8226.2588 | 34.4417 | 9.5671 | 9108.4362 | 38.1352 | 10.5931 | 11568.4534 | 48.4348 | 13.4541 | -11.8 | -10.7
20 | [13 empty] | 8226.2588 | 34.4417 | 9.5671 | 9108.4362 | 38.1352 | 10.5931 | 11568.4534 | 48.4348 | 13.4541
21 | [13 empty] | 8226.2588 | 34.4417 | 9.5671 | 9108.4362 | 38.1352 | 10.5931 | 11568.4534 | 48.4348 | 13.4541
22 | [13 empty] | 8226.2588 | 34.4417 | 9.5671 | 9108.4362 | 38.1352 | 10.5931 | 11568.4534 | 48.4348 | 13.4541
23 | [13 empty] | 8226.2588 | 34.4417 | 9.5671 | 9108.4362 | 38.1352 | 10.5931 | 11568.4534 | 48.4348 | 13.4541
24 | [13 empty] | 8226.2588 | 34.4417 | 9.5671 | 9108.4362 | 38.1352 | 10.5931 | 11568.4534 | 48.4348 | 13.4541
25 | [13 empty] | 8226.2588 | 34.4417 | 9.5671 | 9108.4362 | 38.1352 | 10.5931 | 11568.4534 | 48.4348 | 13.4541
26 | 90.961 | 4.4358 | 1.0083 | 0.1152 | 0.1602 | 0.0032 | 0.0364 | 0.0317 | 0.0671 | 0.0039 | 1.4921 | 1.685 | 0.7417 | 8222.4373 | 34.4257 | 9.5627 | 9105.1879 | 38.1216 | 10.5893 | 11603.0861 | 48.5798 | 13.4944 | -14.2 | -12.7
27 | [13 empty] | 8222.4373 | 34.4257 | 9.5627 | 9105.1879 | 38.1216 | 10.5893 | 11603.0861 | 48.5798 | 13.4944
28 | [13 empty] | 8222.4373 | 34.4257 | 9.5627 | 9105.1879 | 38.1216 | 10.5893 | 11603.0861 | 48.5798 | 13.4944
29 | [13 empty] | 8222.4373 | 34.4257 | 9.5627 | 9105.1879 | 38.1216 | 10.5893 | 11603.0861 | 48.5798 | 13.4944
30 | [13 empty] | 8222.4373 | 34.4257 | 9.5627 | 9105.1879 | 38.1216 | 10.5893 | 11603.0861 | 48.5798 | 13.4944
Рівень одоризації відповідає чинним нормативним документам | [13 empty] | 8260.4377 | 34.5848 | 9.6069 | 9144.0481 | 38.2843 | 10.6345
Середньозважене значення теплоти згоряння:
| Начальник Бердичівського ЛВУ МГ | [10 empty] | Лохман В.В. |  |  |  |  | 2018-12-01
|  | Керівник підрозділу підприємства, якому підпорядкована лабораторія | [7 empty] | підпис |  |  | прізвище |  |  |  | дата
| Завідувач ВХАЛ | [10 empty] | Савченко О.М. |  |  |  |  | 2018-12-01
|  | Лабораторія, де здійснювались аналізи газу | [7 empty] | підпис |  |  | прізвище |  |  |  | дата
| Начальник служби ГВ та М | [10 empty] | Власов Д.І. |  |  |  |  | 2018-12-01
|  | Метрологічна служба, яка вимірює обсяги газу | [7 empty] | підпис |  |  | прізвище |  |  |  | дата

## додаток
Додаток до Паспорту фізико-хімічних показників природного газу. Маршрут №5
Область | ГРС, прямий споживач | Cередньозважене значення вищої теплоти згоряння
|  | ккал/м³ | МДж/м³ | кВт*год./м³
Маршрут №5 |  | 9144.0481 | 38.2843 | 10.6345
Житомирська | ГРС Садки- КС 2 (БПГВП) | 9144.0481 | 38.2843 | 10.6345
Начальник Бердичівського ЛВУ МГ |  |  | Лохман В.В. |  | 2018-12-01
Підрозділу підприємства, якому підпорядкована лабораторія |  | підпис | прізвище |  | дата
Завідувач ВХАЛ |  |  | Савченко О.М. |  | 2018-12-01
Лабораторія, де здійснювалось вимірювання газу |  | підпис | прізвище |  | дата
Начальник служби ГВ і М |  |  | Власов Д.І. |  | 2018-12-01
Підрозділу, відповідального за облік газу за маршрутом |  | підпис | прізвище |  | дата