## паспорт
АТ "Укртрансгаз" | [5 empty] | ПАСПОРТ ФІЗИКО-ХІМІЧНИХ ПОКАЗНИКІВ ПРИРОДНОГО ГАЗУ №523 | [18 empty] | Маршрут №523
Філія "УМГ "ПРИКАРПАТТРАНСГАЗ" | [5 empty] | переданого Закарпатським ЛВУМГ та прийнятого ПАТ "Закарпатгаз", ДП "Укравтогаз" та ТОВ "ЄВРО ПАУЕР"
ГКС Ужгород п/м Закарпатського ЛВУМГ
Вимірювальна хіміко-аналітична лабораторія
по газопроводу "ДУД - I"
Свідоцтво № 05-0021/2018 чинне до 27.06.2021р. | [20 empty] | за період з 01.11.2018р. по 30.11.2018р.
Число місяця | Компонентний склад, % мол. | [11 empty] | Фізико-хімічні показники газу обчислені на основі компонентного складу, 101,325 кПа | [9 empty] | Температура точки роси вологи (Р = 3.92 МПа), °С | Температура точки роси вуглеводнів, °С | Масова концентрація сірководню, г/м3 | Масова концентрація меркаптанової сірки, г/м3 | Маса механічних домішок, г/м3
[13 empty] | Густина абсолютна, кг/м3,при 20 ºС, | Температура вимірювання/згоряння при 20/25°С
| метан, С1 | етан, С2 | пропан, С3 | ізо-бутан, і-С4 | н-бутан, н-С4 | нео-пентан, нео-С5 | ізо-пентан, і-С5 | н-пентан, н-С5 | гексани та вищі, С6+ | кисень, О2 | азот, N2 | діоксид вуглецю, CО2 |  | Теплота згоряння нижча |  |  | Теплота згоряння вища |  |  | Число Воббе вище
[14 empty] | ккал/м3 | МДж/м3 | кВт⋅год/м3 | ккал/м3 | МДж/м3 | кВт⋅год/м3 | ккал/м3 | МДж/м3 | кВт⋅год/м3
1 | [13 empty] | 8299.895 | 34.75 | 9.6528 | 9193.1787 | 38.49 | 10.6917 | 11978.1219 | 50.15 | 13.9306
2 | [13 empty] | 8299.895 | 34.75 | 9.6528 | 9193.1787 | 38.49 | 10.6917 | 11978.1219 | 50.15 | 13.9306
3 | [13 empty] | 8299.895 | 34.75 | 9.6528 | 9193.1787 | 38.49 | 10.6917 | 11978.1219 | 50.15 | 13.9306
4 | [13 empty] | 8299.895 | 34.75 | 9.6528 | 9193.1787 | 38.49 | 10.6917 | 11978.1219 | 50.15 | 13.9306
5 | [13 empty] | 8299.895 | 34.75 | 9.6528 | 9193.1787 | 38.49 | 10.6917 | 11978.1219 | 50.15 | 13.9306
6 | [13 empty] | 8299.895 | 34.75 | 9.6528 | 9193.1787 | 38.49 | 10.6917 | 11978.1219 | 50.15 | 13.9306
7 | 94.0085 | 3.8434 | 0.6635 | 0.1032 | 0.1005 | 0.0012 | 0.0189 | 0.0127 | 0.0119 | 0.0071 | 1.056 | 0.1731 | 0.7105 | 8256.9028 | 34.57 | 9.6028 | 9147.798 | 38.3 | 10.6389 | 11911.245 | 49.87 | 13.8528 | -16.2 | -18.4 |  |  | 0
8 | [13 empty] | 8256.9028 | 34.57 | 9.6028 | 9147.798 | 38.3 | 10.6389 | 11911.245 | 49.87 | 13.8528
9 | 95.7057 | 2.558 | 0.6466 | 0.101 | 0.0969 | 0.0032 | 0.0194 | 0.0115 | 0.0105 |  | 0.6464 | 0.2008 | 0.7009 | 8205.5987 | 34.3552 | 9.5431 | 9098.6196 | 38.0941 | 10.5817 | 11926.8656 | 49.9354 | 13.8709
10 | 95.7068 | 2.5549 | 0.6481 | 0.1015 | 0.0975 | 0.0029 | 0.0197 | 0.0116 | 0.0104 |  | 0.6475 | 0.1991 | 0.701 | 8205.8614 | 34.3563 | 9.5434 | 9098.9062 | 38.0953 | 10.582 | 11927.1999 | 49.9368 | 13.8713
11 | 95.7003 | 2.5591 | 0.65 | 0.1023 | 0.0987 | 0.003 | 0.0199 | 0.0117 | 0.0106 |  | 0.6453 | 0.1991 | 0.701 | 8207.0556 | 34.3613 | 9.5448 | 9100.196 | 38.1007 | 10.5835 | 11928.1553 | 49.9408 | 13.8724
12 | 95.6978 | 2.5599 | 0.6519 | 0.1025 | 0.0988 | 0.003 | 0.0201 | 0.0119 | 0.0106 |  | 0.6456 | 0.198 | 0.7011 | 8207.5333 | 34.3633 | 9.5454 | 9100.6976 | 38.1028 | 10.5841 | 11928.5852 | 49.9426 | 13.8729
13 | 95.6978 | 2.5595 | 0.6516 | 0.1023 | 0.0987 | 0.0026 | 0.0199 | 0.0121 | 0.0108 |  | 0.6452 | 0.1995 | 0.7011 | 8207.3184 | 34.3624 | 9.5451 | 9100.4587 | 38.1018 | 10.5838 | 11928.2509 | 49.9412 | 13.8726
14 | 95.6821 | 2.5717 | 0.6518 | 0.1023 | 0.0985 | 0.0031 | 0.0199 | 0.012 | 0.0106 |  | 0.6482 | 0.2 | 0.7012 | 8207.8438 | 34.3646 | 9.5457 | 9101.0081 | 38.1041 | 10.5845 | 11928.1792 | 49.9409 | 13.8725 | -16.6 | -18.8 | 0.0002 | 0.0003
15 | 95.77 | 2.5126 | 0.6348 | 0.0998 | 0.0962 | 0.0038 | 0.0196 | 0.0115 | 0.0103 |  | 0.6498 | 0.1916 | 0.7004 | 8201.5861 | 34.3384 | 9.5384 | 9094.3204 | 38.0761 | 10.5767 | 11925.6236 | 49.9302 | 13.8695
16 | 95.7711 | 2.5168 | 0.6367 | 0.1 | 0.0962 | 0.0029 | 0.0195 | 0.0118 | 0.01 |  | 0.6437 | 0.1913 | 0.7004 | 8202.3504 | 34.3416 | 9.5393 | 9095.1563 | 38.0796 | 10.5777 | 11926.8178 | 49.9352 | 13.8709
17 | 95.6364 | 2.6113 | 0.6624 | 0.1032 | 0.099 | 0.0027 | 0.0198 | 0.012 | 0.0102 |  | 0.6384 | 0.2047 | 0.7015 | 8212.0475 | 34.3822 | 9.5506 | 9105.5461 | 38.1231 | 10.5898 | 11931.0215 | 49.9528 | 13.8758
18 | 95.6107 | 2.6313 | 0.6677 | 0.1037 | 0.0991 | 0.0035 | 0.0198 | 0.0116 | 0.0104 |  | 0.6357 | 0.2067 | 0.7017 | 8214.221 | 34.3913 | 9.5531 | 9107.8629 | 38.1328 | 10.5924 | 11932.2874 | 49.9581 | 13.8773
19 | 95.4962 | 2.6914 | 0.6817 | 0.1055 | 0.1022 | 0.0043 | 0.0204 | 0.0121 | 0.0112 |  | 0.647 | 0.228 | 0.7027 | 8218.8068 | 34.4105 | 9.5585 | 9112.6876 | 38.153 | 10.5981 | 11930.2572 | 49.9496 | 13.8749
20 | 95.5026 | 2.6916 | 0.6815 | 0.1058 | 0.1022 | 0.0038 | 0.0205 | 0.0119 | 0.0112 |  | 0.6437 | 0.2252 | 0.7027 | 8219.2129 | 34.4122 | 9.5589 | 9113.1175 | 38.1548 | 10.5986 | 11931.3081 | 49.954 | 13.8761
21 | 95.5295 | 2.6706 | 0.6798 | 0.1055 | 0.1019 | 0.0032 | 0.0206 | 0.012 | 0.011 |  | 0.6457 | 0.2201 | 0.7024 | 8217.6604 | 34.4057 | 9.5571 | 9111.4695 | 38.1479 | 10.5966 | 11930.9976 | 49.9527 | 13.8758 | -16.4 | -18.6
22 | 95.4986 | 2.6906 | 0.6825 | 0.1061 | 0.1025 | 0.0032 | 0.0206 | 0.0123 | 0.011 |  | 0.6486 | 0.224 | 0.7027 | 8218.9979 | 34.4113 | 9.5587 | 9112.8787 | 38.1538 | 10.5983 | 11930.8543 | 49.9521 | 13.8756
23 | 95.5332 | 2.6683 | 0.6756 | 0.1048 | 0.1013 | 0.0035 | 0.0204 | 0.0121 | 0.0107 |  | 0.6498 | 0.2203 | 0.7024 | 8216.3467 | 34.4002 | 9.5556 | 9110.0364 | 38.1419 | 10.595 | 11929.7317 | 49.9474 | 13.8743
24 | 95.5564 | 2.6414 | 0.6683 | 0.1035 | 0.1005 | 0.0032 | 0.0202 | 0.0119 | 0.0109 |  | 0.6565 | 0.2272 | 0.7022 | 8212.1669 | 34.3827 | 9.5508 | 9105.5461 | 38.1231 | 10.5898 | 11925.3131 | 49.9289 | 13.8691
25 | 95.5302 | 2.6527 | 0.6719 | 0.1041 | 0.1011 | 0.004 | 0.0206 | 0.0121 | 0.0114 |  | 0.6583 | 0.2337 | 0.7025 | 8213.3612 | 34.3877 | 9.5521 | 9106.812 | 38.1284 | 10.5912 | 11924.7637 | 49.9266 | 13.8685
26 | 95.5607 | 2.635 | 0.6692 | 0.1038 | 0.1009 | 0.005 | 0.0204 | 0.0116 | 0.0113 |  | 0.6552 | 0.227 | 0.7022 | 8212.6685 | 34.3848 | 9.5513 | 9106.0716 | 38.1253 | 10.5904 | 11925.7907 | 49.9309 | 13.8697
27 | 95.4066 | 2.7238 | 0.6869 | 0.1057 | 0.1037 | 0.0052 | 0.0211 | 0.0119 | 0.0116 |  | 0.6714 | 0.2521 | 0.7034 | 8218.3769 | 34.4087 | 9.558 | 9112.0427 | 38.1503 | 10.5973 | 11923.3545 | 49.9207 | 13.8669
28 | 94.4979 | 3.1626 | 0.762 | 0.111 | 0.1188 | 0.0047 | 0.0258 | 0.0153 | 0.0163 |  | 0.8105 | 0.4751 | 0.7109 | 8233.4242 | 34.4717 | 9.5755 | 9127.0423 | 38.2131 | 10.6148 | 11880.3145 | 49.7405 | 13.8168 | -15.8 | -18
29 | 94.8605 | 2.9819 | 0.7301 | 0.1086 | 0.113 | 0.0051 | 0.024 | 0.0144 | 0.0147 |  | 0.7635 | 0.3842 | 0.7079 | 8226.5454 | 34.4429 | 9.5675 | 9120.1157 | 38.1841 | 10.6067 | 11896.2694 | 49.8073 | 13.8354
30 | 95.4671 | 2.6872 | 0.679 | 0.1046 | 0.1026 | 0.0044 | 0.0206 | 0.0118 | 0.011 |  | 0.6738 | 0.2379 | 0.7029 | 8215.1525 | 34.3952 | 9.5542 | 9108.6272 | 38.136 | 10.5933 | 11923.4262 | 49.921 | 13.8669
31
Рівень одоризації відповідає чинним нормативним документам | [13 empty] | 8223.9898 | 34.4322 | 9.5645 | 9117.3212 | 38.1724 | 10.6034
Середньозважене значення теплоти згоряння:
| Начальник Закарпатського ЛВУМГ | [8 empty] | Лукіта В.Ф. | [10 empty] | .12.2018
|  | Підрозділу підприємства, якому підпорядкована лабораторія | [8 empty] | прізвище | [5 empty] | підпис |  |  |  | дата
| Начальник ВХАЛ | [8 empty] | Завадяк О.В. | [10 empty] | .12.2018
|  | Лабораторія, де здійснювалось вимірювання газу | [8 empty] | прізвище | [5 empty] | підпис |  |  |  | дата
| Начальник служби ГВ і М | [8 empty] | Водянчук М.В. | [10 empty] | .12.2018
|  | Підрозділу, відповідального за облік газу за маршрутом | [8 empty] | прізвище | [5 empty] | підпис |  |  |  | дата

## додаток
Додаток до Паспорту фізико-хімічних показників природного газу. Маршрут №523
Область | ГРС, прямий споживач | Cередньозважене значення вищої теплоти згоряння
|  | ккал/м³ | МДж/м³ | кВт*год./м³
Маршрут №523 |  | 9117.3212 | 38.1724 | 10.6034
Закарпатська | АГНКС ГРС Ужгород | 9125.9436 | 38.2085 | 10.6135
Закарпатська | АГНКС Ужгород ТОВ "ЄВРО ПАУЕР" | 0 | 0 | 0
Закарпатська | ГРС Прогрес м.Геївці | 9117.1779 | 38.1718 | 10.6033
Закарпатська | ГРС м.Ужгород - лінія на місто | 9117.4168 | 38.1728 | 10.6036
Закарпатська | ГРС с.П.Комарівці (м.Ужгород) | 9116.3658 | 38.1684 | 10.6023
Закарпатська | ГРС с.Чоп | 9117.369 | 38.1726 | 10.6035
Начальник Закарпатського ЛВУМГ |  | Лукіта В.Ф. |  |  | 2018-12-01
Підрозділу підприємства, якому підпорядкована лабораторія |  | прізвище |  | підпис | дата
Начальник ВХАЛ |  | Завадяк О.В. |  |  | 2018-12-01
Лабораторія, де здійснювалось вимірювання газу |  | прізвище |  | підпис | дата
Начальник служби ГВ і М |  | Водянчук М.В. |  |  | 2018-12-01
Підрозділу, відповідального за облік газу за маршрутом |  | прізвище |  | підпис | дата