## паспорт
АТ "Укртрансгаз" | [5 empty] | ПАСПОРТ ФІЗИКО-ХІМІЧНИХ ПОКАЗНИКІВ ПРИРОДНОГО ГАЗУ №524 | [18 empty] | Маршрут №524
Філія "УМГ "ПРИКАРПАТТРАНСГАЗ" | [5 empty] | переданого Закарпатським ЛВУМГ та прийнятого ПАТ "Закарпатгаз" та ТОВ "ЄВРО ПАУЕР"
ГКС Ужгород п/м Закарпатського ЛВУМГ
Вимірювальна хіміко-аналітична лабораторія
по газопроводу "ДУД - I"
Свідоцтво № 05-0021/2018 чинне до 27.06.2021р. | [20 empty] | за період з 01.11.2018р. по 30.11.2018р.
Число місяця | Компонентний склад, % мол. | [11 empty] | Фізико-хімічні показники газу обчислені на основі компонентного складу, 101,325 кПа | [9 empty] | Температура точки роси вологи (Р = 3.92 МПа), °С | Температура точки роси вуглеводнів, °С | Масова концентрація сірководню, г/м3 | Масова концентрація меркаптанової сірки, г/м3 | Маса механічних домішок, г/м3
[13 empty] | Густина абсолютна, кг/м3,при 20 ºС, | Температура вимірювання/згоряння при 20/25°С
| метан, С1 | етан, С2 | пропан, С3 | ізо-бутан, і-С4 | н-бутан, н-С4 | нео-пентан, нео-С5 | ізо-пентан, і-С5 | н-пентан, н-С5 | гексани та вищі, С6+ | кисень, О2 | азот, N2 | діоксид вуглецю, CО2 |  | Теплота згоряння нижча |  |  | Теплота згоряння вища |  |  | Число Воббе вище
[14 empty] | ккал/м3 | МДж/м3 | кВт⋅год/м3 | ккал/м3 | МДж/м3 | кВт⋅год/м3 | ккал/м3 | МДж/м3 | кВт⋅год/м3
1 | 95.7063 | 2.4782 | 0.7016 | 0.1137 | 0.1063 | 0.0041 | 0.0113 | 0.0115 | 0.0171 |  | 0.6347 | 0.2152 | 0.7016 | 8211.5698 | 34.3802 | 9.5501 | 9104.9968 | 38.1208 | 10.5891 | 11929.254 | 49.9454 | 13.8737
2 | 95.5264 | 2.6696 | 0.6892 | 0.1105 | 0.1056 | 0.0016 | 0.0079 | 0.0093 | 0.0139 |  | 0.6399 | 0.2261 | 0.7024 | 8217.0394 | 34.4031 | 9.5564 | 9110.8007 | 38.1451 | 10.5959 | 11930.2572 | 49.9496 | 13.8749
3 | 95.6172 | 2.5895 | 0.6753 | 0.1087 | 0.1044 | 0.0019 | 0.0104 | 0.0117 | 0.0139 |  | 0.6452 | 0.222 | 0.7018 | 8210.9249 | 34.3775 | 9.5493 | 9104.2564 | 38.1177 | 10.5883 | 11926.6745 | 49.9346 | 13.8707
4 | 95.668 | 2.5581 | 0.6657 | 0.1067 | 0.1019 | 0.0013 | 0.0069 | 0.0084 | 0.0134 |  | 0.6497 | 0.22 | 0.7013 | 8204.7388 | 34.3516 | 9.5421 | 9097.6164 | 38.0899 | 10.5805 | 11922.8052 | 49.9184 | 13.8662
5 | 95.973 | 1.9475 | 0.9137 | 0.1455 | 0.14 | 0.0016 | 0.0277 | 0.0215 | 0.027 |  | 0.6006 | 0.2019 | 0.7027 | 8230.6297 | 34.46 | 9.5722 | 9123.9134 | 38.2 | 10.6111 | 11944.6835 | 50.01 | 13.8917
6 | 96.0117 | 1.9064 | 0.914 | 0.1457 | 0.1401 | 0.0016 | 0.0278 | 0.0215 | 0.0268 |  | 0.6008 | 0.2036 | 0.7025 | 8225.8528 | 34.44 | 9.5667 | 9121.5249 | 38.19 | 10.6083 | 11944.6835 | 50.01 | 13.8917
7 | 95.5294 | 2.6702 | 0.6898 | 0.1053 | 0.1103 | 0.0019 | 0.0082 | 0.0092 | 0.0141 |  | 0.6395 | 0.2221 | 0.7024 | 8218.6874 | 34.41 | 9.5583 | 9111.9711 | 38.15 | 10.5972 | 11930.3527 | 49.95 | 13.875 | -15.8 | -18 |  |  | 0
8 | 95.6985 | 2.5344 | 0.6557 | 0.1061 | 0.1021 | 0.0018 | 0.0095 | 0.0107 | 0.0152 |  | 0.6477 | 0.2184 | 0.7012 | 8204.1417 | 34.3491 | 9.5414 | 9096.9954 | 38.0873 | 10.5798 | 11922.9246 | 49.9189 | 13.8664
9 | 95.6726 | 2.5553 | 0.6607 | 0.1067 | 0.1027 | 0.0021 | 0.0105 | 0.0116 | 0.0148 |  | 0.6448 | 0.2182 | 0.7014 | 8206.9362 | 34.3608 | 9.5447 | 9099.981 | 38.0998 | 10.5833 | 11924.9548 | 49.9274 | 13.8687
10 | 95.7888 | 2.4766 | 0.6438 | 0.1019 | 0.0977 | 0.0018 | 0.0095 | 0.0106 | 0.0135 |  | 0.6496 | 0.206 | 0.7003 | 8197.7645 | 34.3224 | 9.534 | 9090.1883 | 38.0588 | 10.5719 | 11920.9183 | 49.9105 | 13.864
11 | 95.6851 | 2.5557 | 0.6588 | 0.1046 | 0.0997 | 0.0016 | 0.0073 | 0.0084 | 0.0131 |  | 0.6492 | 0.2165 | 0.7011 | 8203.3535 | 34.3458 | 9.5405 | 9096.1595 | 38.0838 | 10.5788 | 11922.6141 | 49.9176 | 13.866
12 | 95.7242 | 2.487 | 0.6787 | 0.1084 | 0.103 | 0.0015 | 0.0088 | 0.0091 | 0.0148 |  | 0.6461 | 0.2183 | 0.7011 | 8203.9984 | 34.3485 | 9.5413 | 9096.8521 | 38.0867 | 10.5796 | 11922.9963 | 49.9192 | 13.8664
13 | 95.5854 | 2.6236 | 0.6749 | 0.108 | 0.103 | 0.0013 | 0.0066 | 0.0082 | 0.0137 |  | 0.6453 | 0.2301 | 0.7019 | 8209.9934 | 34.3736 | 9.5482 | 9103.2293 | 38.1134 | 10.5871 | 11924.7876 | 49.9267 | 13.8685
14 | 95.556 | 2.6599 | 0.6778 | 0.1091 | 0.1019 | 0.0005 | 0.0026 | 0.0041 | 0.0133 |  | 0.6446 | 0.2302 | 0.7019 | 8210.3278 | 34.375 | 9.5486 | 9103.5876 | 38.1149 | 10.5875 | 11925.0503 | 49.9278 | 13.8688 | -16.2 | -18.4 | 0.0002 | 0.0003
15 | 95.6027 | 2.6479 | 0.6605 | 0.107 | 0.0949 | 0 | 0.0003 | 0.0004 | 0.0126 |  | 0.6465 | 0.2273 | 0.7013 | 8203.9984 | 34.3485 | 9.5413 | 9096.8044 | 38.0865 | 10.5796 | 11921.5393 | 49.9131 | 13.8648
16 | 95.6345 | 2.5273 | 0.7241 | 0.1158 | 0.1047 | 0.0006 | 0.0077 | 0.0061 | 0.0156 |  | 0.6398 | 0.2238 | 0.702 | 8212.9551 | 34.386 | 9.5517 | 9106.4299 | 38.1268 | 10.5908 | 11928.1553 | 49.9408 | 13.8724
17 | 95.5273 | 2.3079 | 0.9669 | 0.1497 | 0.145 | 0.0015 | 0.0282 | 0.0214 | 0.0275 |  | 0.6065 | 0.2181 | 0.7058 | 8259.2912 | 34.58 | 9.6056 | 9154.9633 | 38.33 | 10.6472 | 11959.0142 | 50.07 | 13.9083
18 | 95.6716 | 2.1742 | 0.9622 | 0.1496 | 0.1448 | 0.0016 | 0.0281 | 0.0214 | 0.0269 |  | 0.6059 | 0.2137 | 0.7049 | 8249.7374 | 34.54 | 9.5944 | 9145.4095 | 38.29 | 10.6361 | 11956.6258 | 50.06 | 13.9056
19 | 95.7483 | 2.2075 | 0.8821 | 0.1371 | 0.1327 | 0.0015 | 0.0258 | 0.0197 | 0.0247 |  | 0.6088 | 0.2118 | 0.7036 | 8235.4066 | 34.48 | 9.5778 | 9131.0788 | 38.23 | 10.6194 | 11947.0719 | 50.02 | 13.8944
20 | 95.4669 | 2.6599 | 0.6989 | 0.1126 | 0.109 | 0.003 | 0.0206 | 0.0157 | 0.0204 |  | 0.6478 | 0.2452 | 0.7035 | 8223.4643 | 34.43 | 9.5639 | 9116.748 | 38.17 | 10.6028 | 11930.3527 | 49.95 | 13.875
21 | 95.2632 | 2.9013 | 0.6762 | 0.1027 | 0.0999 | 0.0013 | 0.0185 | 0.0123 | 0.0101 | 0.0043 | 0.7345 | 0.1757 | 0.7034 | 8223.4643 | 34.43 | 9.5639 | 9114.3595 | 38.16 | 10.6 | 11925.5758 | 49.93 | 13.8694 | -16 | -18
22 | [13 empty] | 8223.4643 | 34.43 | 9.5639 | 9114.3595 | 38.16 | 10.6 | 11925.5758 | 49.93 | 13.8694
23 | [13 empty] | 8223.4643 | 34.43 | 9.5639 | 9114.3595 | 38.16 | 10.6 | 11925.5758 | 49.93 | 13.8694
24 | [13 empty] | 8223.4643 | 34.43 | 9.5639 | 9114.3595 | 38.16 | 10.6 | 11925.5758 | 49.93 | 13.8694
25 | [13 empty] | 8223.4643 | 34.43 | 9.5639 | 9114.3595 | 38.16 | 10.6 | 11925.5758 | 49.93 | 13.8694
26 | [13 empty] | 8223.4643 | 34.43 | 9.5639 | 9114.3595 | 38.16 | 10.6 | 11925.5758 | 49.93 | 13.8694
27 | [13 empty] | 8223.4643 | 34.43 | 9.5639 | 9114.3595 | 38.16 | 10.6 | 11925.5758 | 49.93 | 13.8694
28 | 94.9936 | 3.012 | 0.7044 | 0.1086 | 0.1071 | 0.0016 | 0.0194 | 0.0144 | 0.011 | 0.008 | 0.8293 | 0.1906 | 0.7054 | 8228.2413 | 34.45 | 9.5694 | 9119.1365 | 38.18 | 10.6056 | 11916.022 | 49.89 | 13.8583 | -15.4 | -17.6
29 | [13 empty] | 8228.2413 | 34.45 | 9.5694 | 9119.1365 | 38.18 | 10.6056 | 11916.022 | 49.89 | 13.8583
30 | [13 empty] | 8228.2413 | 34.45 | 9.5694 | 9119.1365 | 38.18 | 10.6056 | 11916.022 | 49.89 | 13.8583
31
Рівень одоризації відповідає чинним нормативним документам | [13 empty] | 8221.9118 | 34.4235 | 9.5621 | 9114.3595 | 38.16 | 10.6
Середньозважене значення теплоти згоряння:
| Начальник Закарпатського ЛВУМГ | [8 empty] | Лукіта В.Ф. | [10 empty] | .12.2018
|  | Підрозділу підприємства, якому підпорядкована лабораторія | [8 empty] | прізвище | [5 empty] | підпис |  |  |  | дата
| Начальник ВХАЛ | [8 empty] | Завадяк О.В. | [10 empty] | .12.2018
|  | Лабораторія, де здійснювалось вимірювання газу | [8 empty] | прізвище | [5 empty] | підпис |  |  |  | дата
| Начальник служби ГВ і М | [8 empty] | Водянчук М.В. | [10 empty] | .12.2018
|  | Підрозділу, відповідального за облік газу за маршрутом | [8 empty] | прізвище | [5 empty] | підпис |  |  |  | дата

## додаток
Додаток до Паспорту фізико-хімічних показників природного газу. Маршрут №524
Область | ГРС, прямий споживач | Cередньозважене значення вищої теплоти згоряння
|  | ккал/м³ | МДж/м³ | кВт*год./м³
Маршрут №524 |  | 9114.3595 | 38.16 | 10.6
Закарпатська | АГНКС Мукачеве ТОВ "ЄВРО ПАУЕР" | 9113.1653 | 38.155 | 10.5986
Закарпатська | АГНКС-4 Берегове ТОВ "ЄВРО ПАУЕР" | 0 | 0 | 0
Закарпатська | ГРС Залуж | 9114.67 | 38.1613 | 10.6004
Закарпатська | ГРС Росош | 9114.7656 | 38.1617 | 10.6005
Закарпатська | ГРС м.Берегове - лінія на місто | 9114.264 | 38.1596 | 10.5999
Закарпатська | ГРС м.Міжгір`я | 9114.4551 | 38.1604 | 10.6001
Закарпатська | ГРС м.Мукачеве - лінія на місто | 9114.4312 | 38.1603 | 10.6001
Закарпатська | ГРС м.Свалява (лінія на м.Свалява) | 9114.7178 | 38.1615 | 10.6004
Закарпатська | ГРС м.Свалява (лінія на с.Поляна) | 9114.2879 | 38.1597 | 10.5999
Закарпатська | ГРС с.Береги | 9114.264 | 38.1596 | 10.5999
Закарпатська | ГРС с.Бобовище | 9113.1414 | 38.1549 | 10.5986
Закарпатська | ГРС с.Зняцеве | 9114.3357 | 38.1599 | 10.6
Закарпатська | ГРС с.Керецки | 9114.3118 | 38.1598 | 10.5999
Закарпатська | ГРС с.Майдан | 9114.6223 | 38.1611 | 10.6003
Закарпатська | ГРС с.Репінне | 9114.1207 | 38.159 | 10.5997
Закарпатська | ГРС санаторій "Карпати" | 9114.3357 | 38.1599 | 10.6
Начальник Закарпатського ЛВУМГ |  | Лукіта В.Ф. |  |  | 2018-12-01
Підрозділу підприємства, якому підпорядкована лабораторія |  | прізвище |  | підпис | дата
Начальник ВХАЛ |  | Завадяк О.В. |  |  | 2018-12-01
Лабораторія, де здійснювалось вимірювання газу |  | прізвище |  | підпис | дата
Начальник служби ГВ і М |  | Водянчук М.В. |  |  | 2018-12-01
Підрозділу, відповідального за облік газу за маршрутом |  | прізвище |  | підпис | дата