## паспорт
АТ "Укртрансгаз" | [5 empty] | ПАСПОРТ ФІЗИКО-ХІМІЧНИХ ПОКАЗНИКІВ ПРИРОДНОГО ГАЗУ №608 | [18 empty] | Маршрут №608
Філія "УМГ "Харківтрансгаз" | [5 empty] | переданого Запорізьким ЛВУМГ та прийнятого ПАТ "Запоріжгаз", ПрАТ "Енерготехнології"
Запорізький п/м Запорізького ЛВУМГ
Вимірювальна хіміко-аналітична лабораторія
по газопроводах "ШДО", "ШДКРІ"
Свідоцтво № АВ 78-18 чинне до 31.10.2021 р. | [20 empty] | за період з 01.11.2018р. по 30.11.2018р.
Число місяця | Компонентний склад, % мол. | [11 empty] | Фізико-хімічні показники газу обчислені на основі компонентного складу, 101,325 кПа | [9 empty] | Температура точки роси вологи (Р = 3.92 МПа), °С | Температура точки роси вуглеводнів, °С | Масова концентрація сірководню, г/м3 | Масова концентрація меркаптанової сірки, г/м3 | Маса механічних домішок, г/м3
[13 empty] | Густина абсолютна, кг/м3,при 20 ºС, | Температура вимірювання/згоряння при 20/25°С
| метан, С1 | етан, С2 | пропан, С3 | ізо-бутан, і-С4 | н-бутан, н-С4 | нео-пентан, нео-С5 | ізо-пентан, і-С5 | н-пентан, н-С5 | гексани та вищі, С6+ | кисень, О2 | азот, N2 | діоксид вуглецю, CО2 |  | Теплота згоряння нижча |  |  | Теплота згоряння вища |  |  | Число Воббе вище
[14 empty] | ккал/м3 | МДж/м3 | кВт⋅год/м3 | ккал/м3 | МДж/м3 | кВт⋅год/м3 | ккал/м3 | МДж/м3 | кВт⋅год/м3
1 | 95.3852 | 2.5573 | 0.8109 | 0.1234 | 0.1313 | 0.0037 | 0.0268 | 0.0191 | 0.0243 | 0 | 0.6729 | 0.2451 | 0.7053 | 8237.7951 | 34.49 | 9.5806 | 9133.4672 | 38.24 | 10.6222 | 11937.5181 | 49.98 | 13.8833
2 | 95.4295 | 2.5147 | 0.7989 | 0.121 | 0.1303 | 0.0038 | 0.0276 | 0.0187 | 0.026 | 0 | 0.6865 | 0.243 | 0.7049 | 8233.0182 | 34.47 | 9.575 | 9128.6903 | 38.22 | 10.6167 | 11932.7412 | 49.96 | 13.8778
3 | 95.5342 | 2.4524 | 0.7784 | 0.1183 | 0.1279 | 0.0039 | 0.0278 | 0.0184 | 0.0245 | 0 | 0.6813 | 0.2329 | 0.7041 | 8228.2413 | 34.45 | 9.5694 | 9121.5249 | 38.19 | 10.6083 | 11930.3527 | 49.95 | 13.875
4 | 95.5404 | 2.4379 | 0.7748 | 0.1195 | 0.1289 | 0.0038 | 0.0276 | 0.0194 | 0.0247 | 0 | 0.6857 | 0.2373 | 0.7041 | 8225.8528 | 34.44 | 9.5667 | 9119.1365 | 38.18 | 10.6056 | 11927.9642 | 49.94 | 13.8722
5 | 95.548 | 2.4342 | 0.7736 | 0.1207 | 0.1284 | 0.0037 | 0.0281 | 0.0206 | 0.0239 | 0 | 0.6838 | 0.235 | 0.704 | 8225.8528 | 34.44 | 9.5667 | 9119.1365 | 38.18 | 10.6056 | 11930.3527 | 49.95 | 13.875
6 | 95.6115 | 2.3895 | 0.7607 | 0.1178 | 0.1256 | 0.0037 | 0.0278 | 0.0207 | 0.0249 | 0 | 0.6891 | 0.2287 | 0.7035 | 8221.0759 | 34.42 | 9.5611 | 9114.3595 | 38.16 | 10.6 | 11925.5758 | 49.93 | 13.8694
7 | 95.5676 | 2.4224 | 0.7706 | 0.1198 | 0.1279 | 0.0037 | 0.0277 | 0.0199 | 0.0245 | 0 | 0.6849 | 0.231 | 0.7038 | 8225.8528 | 34.44 | 9.5667 | 9119.1365 | 38.18 | 10.6056 | 11927.9642 | 49.94 | 13.8722 | -12.2 | -8.5 | 0,0000 | 0,0024
8 | 95.5833 | 2.4109 | 0.7672 | 0.119 | 0.1276 | 0.0037 | 0.0278 | 0.0199 | 0.0246 | 0 | 0.6867 | 0.2293 | 0.7037 | 8223.4643 | 34.43 | 9.5639 | 9116.748 | 38.17 | 10.6028 | 11927.9642 | 49.94 | 13.8722
9 | 95.5803 | 2.4172 | 0.7669 | 0.1181 | 0.1264 | 0.0037 | 0.0279 | 0.0188 | 0.0244 | 0 | 0.6847 | 0.2316 | 0.7037 | 8223.4643 | 34.43 | 9.5639 | 9116.748 | 38.17 | 10.6028 | 11927.9642 | 49.94 | 13.8722
10 | 94.6686 | 2.8072 | 0.9661 | 0.1485 | 0.1868 | 0.0044 | 0.048 | 0.0317 | 0.0394 | 0 | 0.8573 | 0.242 | 0.7121 | 8287.9527 | 34.7 | 9.6389 | 9186.0133 | 38.46 | 10.6833 | 11944.6835 | 50.01 | 13.8917
11 | 94.2268 | 3.0067 | 1.0666 | 0.163 | 0.2183 | 0.0046 | 0.0591 | 0.0407 | 0.0473 | 0 | 0.9129 | 0.254 | 0.7164 | 8323.7796 | 34.85 | 9.6806 | 9224.2287 | 38.62 | 10.7278 | 11959.0142 | 50.07 | 13.9083
12 | 94.7107 | 2.8201 | 0.9908 | 0.1461 | 0.1898 | 0.0043 | 0.0466 | 0.0337 | 0.0441 | 0 | 0.754 | 0.2598 | 0.7124 | 8299.895 | 34.75 | 9.6528 | 9197.9556 | 38.51 | 10.6972 | 11961.4027 | 50.08 | 13.9111
13 | 94.5927 | 2.8644 | 1.0261 | 0.1505 | 0.2018 | 0.0042 | 0.0497 | 0.0357 | 0.0442 | 0 | 0.7693 | 0.2614 | 0.7135 | 8309.4489 | 34.79 | 9.6639 | 9209.8979 | 38.56 | 10.7111 | 11966.1796 | 50.1 | 13.9167
14 | 95.1743 | 2.5966 | 0.8811 | 0.1318 | 0.1597 | 0.0037 | 0.037 | 0.0264 | 0.0335 | 0 | 0.7172 | 0.2387 | 0.7078 | 8261.6797 | 34.59 | 9.6083 | 9157.3518 | 38.34 | 10.65 | 11944.6835 | 50.01 | 13.8917 | -12.9 | -7.4 |  |  | відсутні
15 | 95.6582 | 2.3709 | 0.7584 | 0.1155 | 0.125 | 0.0038 | 0.0261 | 0.0192 | 0.0227 | 0 | 0.6801 | 0.2201 | 0.703 | 8218.6874 | 34.41 | 9.5583 | 9111.9711 | 38.15 | 10.5972 | 11927.9642 | 49.94 | 13.8722
16 | 95.7878 | 2.3125 | 0.7309 | 0.1129 | 0.1182 | 0.0037 | 0.0248 | 0.0174 | 0.0195 | 0 | 0.6632 | 0.2091 | 0.7018 | 8211.522 | 34.38 | 9.55 | 9104.8057 | 38.12 | 10.5889 | 11925.5758 | 49.93 | 13.8694
17 | 95.2845 | 2.5375 | 0.8568 | 0.1279 | 0.1539 | 0.004 | 0.0357 | 0.0262 | 0.0317 | 0 | 0.7168 | 0.225 | 0.7068 | 8252.1258 | 34.55 | 9.5972 | 9147.798 | 38.3 | 10.6389 | 11942.295 | 50 | 13.8889
18 | 94.5673 | 2.8462 | 1.0379 | 0.1513 | 0.2081 | 0.0042 | 0.0536 | 0.0398 | 0.0478 | 0 | 0.7932 | 0.2506 | 0.714 | 8314.2258 | 34.81 | 9.6694 | 9214.6748 | 38.58 | 10.7167 | 11966.1796 | 50.1 | 13.9167
19 | 95.0846 | 2.5747 | 0.856 | 0.1261 | 0.1589 | 0.0038 | 0.0373 | 0.0269 | 0.0343 | 0 | 0.8585 | 0.2389 | 0.708 | 8244.9605 | 34.52 | 9.5889 | 9140.6326 | 38.27 | 10.6306 | 11920.7989 | 49.91 | 13.8639 | -13.1 | -8.9 | 0,0000 | 0,0020
20 | 95.3604 | 2.4098 | 0.7697 | 0.1138 | 0.1347 | 0.0035 | 0.029 | 0.0204 | 0.025 | 0 | 0.9127 | 0.221 | 0.7048 | 8206.7451 | 34.36 | 9.5444 | 9100.0288 | 38.1 | 10.5833 | 11894.5258 | 49.8 | 13.8333
21 | 95.0471 | 2.6017 | 0.9041 | 0.1325 | 0.1716 | 0.004 | 0.0404 | 0.0291 | 0.0365 | 0 | 0.8057 | 0.2273 | 0.7089 | 8261.6797 | 34.59 | 9.6083 | 9159.7403 | 38.35 | 10.6528 | 11939.9065 | 49.99 | 13.8861
22 | 95.6418 | 2.3063 | 0.7631 | 0.1141 | 0.1361 | 0.0037 | 0.0308 | 0.0218 | 0.0281 | 0 | 0.7527 | 0.2015 | 0.7033 | 8216.299 | 34.4 | 9.5556 | 9109.5826 | 38.14 | 10.5944 | 11920.7989 | 49.91 | 13.8639
23 | 95.6741 | 2.3023 | 0.7417 | 0.1115 | 0.1275 | 0.0037 | 0.0283 | 0.0197 | 0.0268 | 0 | 0.7647 | 0.1997 | 0.7028 | 8209.1336 | 34.37 | 9.5472 | 9102.4172 | 38.11 | 10.5861 | 11916.022 | 49.89 | 13.8583
24 | 95.284 | 2.5026 | 0.847 | 0.1255 | 0.1553 | 0.0038 | 0.0356 | 0.0256 | 0.0379 | 0 | 0.762 | 0.2207 | 0.7068 | 8247.3489 | 34.53 | 9.5917 | 9143.0211 | 38.28 | 10.6333 | 11935.1296 | 49.97 | 13.8806
25 | 95.2582 | 2.5245 | 0.8494 | 0.1264 | 0.1541 | 0.0039 | 0.0349 | 0.0251 | 0.0372 | 0 | 0.7607 | 0.2256 | 0.7069 | 8247.3489 | 34.53 | 9.5917 | 9143.0211 | 38.28 | 10.6333 | 11935.1296 | 49.97 | 13.8806
26 | 95.2601 | 2.5233 | 0.8451 | 0.1254 | 0.1526 | 0.0038 | 0.0341 | 0.0246 | 0.0376 | 0 | 0.765 | 0.2284 | 0.7069 | 8247.3489 | 34.53 | 9.5917 | 9143.0211 | 38.28 | 10.6333 | 11932.7412 | 49.96 | 13.8778
27 | 95.2165 | 2.5221 | 0.8477 | 0.1281 | 0.1557 | 0.0038 | 0.0353 | 0.0259 | 0.0386 | 0 | 0.7982 | 0.2281 | 0.7072 | 8247.3489 | 34.53 | 9.5917 | 9140.6326 | 38.27 | 10.6306 | 11930.3527 | 49.95 | 13.875
28 | 95.5994 | 2.3249 | 0.7635 | 0.1172 | 0.1341 | 0.0038 | 0.0295 | 0.0212 | 0.0274 | 0 | 0.7733 | 0.2057 | 0.7036 | 8216.299 | 34.4 | 9.5556 | 9109.5826 | 38.14 | 10.5944 | 11918.4104 | 49.9 | 13.8611 | -18.3 | -14.6
29 | 95.846 | 2.2106 | 0.7125 | 0.1098 | 0.1195 | 0.0036 | 0.0258 | 0.0177 | 0.0212 | 0 | 0.7419 | 0.1914 | 0.7012 | 8197.1913 | 34.32 | 9.5333 | 9090.475 | 38.06 | 10.5722 | 11913.6335 | 49.88 | 13.8556 |  |  |  |  | відсутні
30 | 95.8347 | 2.2158 | 0.713 | 0.1102 | 0.1197 | 0.0035 | 0.0261 | 0.0177 | 0.0219 | 0 | 0.7415 | 0.1959 | 0.7013 | 8197.1913 | 34.32 | 9.5333 | 9090.475 | 38.06 | 10.5722 | 11911.245 | 49.87 | 13.8528
31
Рівень одоризації відповідає чинним нормативним документам | [13 empty] | 8241.5211 | 34.5056 | 9.5849 | 9136.6439 | 38.2533 | 10.6259
Середньозважене значення теплоти згоряння:
| Начальник Запорізького ЛВУМГ | [8 empty] | Дереновський О.Б. | [10 empty] | 2018-12-03
|  | Підрозділу підприємства, якому підпорядкована лабораторія | [8 empty] | прізвище | [5 empty] | підпис |  |  |  | дата
| Завідувач ВХАЛ | [8 empty] | Огородник Ю.В. | [10 empty] | 2018-12-03
|  | Лабораторія, де здійснювалось вимірювання газу | [8 empty] | прізвище | [5 empty] | підпис |  |  |  | дата
| Начальник служби ГВ і М | [8 empty] | Учуєв Г.М. | [10 empty] | 2018-12-03
|  | Підрозділу, відповідального за облік газу за маршрутом | [8 empty] | прізвище | [5 empty] | підпис |  |  |  | дата

## додаток
Додаток до Паспорту фізико-хімічних показників природного газу. Маршрут №608
Область | ГРС, прямий споживач | Cередньозважене значення вищої теплоти згоряння
|  | ккал/м³ | МДж/м³ | кВт*год./м³
Маршрут №608 |  | 9136.6439 | 38.2533 | 10.6259
Запорізька | ГРС с.Сергіївка (р-п Чапаєвський) | 9137.2888 | 38.256 | 10.6267
Запорізька | ГРС с.Тернівка (к-п Дніпро) | 9137.5276 | 38.257 | 10.6269
Запорізька | ГРС-1 м.Запоріжжя | 9137.0738 | 38.2551 | 10.6264
Запорізька | ГРС-1 м.Запоріжжя, проммайданчик МК "Запоріжсталь" | 9135.9273 | 38.2503 | 10.6251
Запорізька | ПРаТ "Енерготехнології" ЕТД-4000 | 9126.1824 | 38.2095 | 10.6138
Начальник Запорізького ЛВУМГ |  | Дереновський О.Б. |  |  | 2018-12-03
Підрозділу підприємства, якому підпорядкована лабораторія |  | прізвище |  | підпис | дата
Завідувач ВХАЛ |  | Огородник Ю.В. |  |  | 2018-12-03
Лабораторія, де здійснювалось вимірювання газу |  | прізвище |  | підпис | дата
Начальник служби ГВ і М |  | Учуєв Г.М. |  |  | 2018-12-03
Підрозділу, відповідального за облік газу за маршрутом |  | прізвище |  | підпис | дата