## паспорт
АТ "Укртрансгаз" | [5 empty] | ПАСПОРТ ФІЗИКО-ХІМІЧНИХ ПОКАЗНИКІВ ПРИРОДНОГО ГАЗУ №404 | [18 empty] | Маршрут №404
Філія "УМГ "ПРИКАРПАТТРАНСГАЗ" | [5 empty] | переданого Богородчанським ЛВУМГ та прийнятого ПАТ "Івано-Франківськгаз", ПАТ "Тисменицягаз"
Богородчанське ЛВУМГ
Вимірювальна хіміко-аналітична лабораторія
по газопроводу "Пасічна - Тисмениця"
Свідоцтво № ІФ 760 чинне до 12.06.2019р. | [20 empty] | за період з 01.11.2018р. по 30.11.2018р.
Число місяця | Компонентний склад, % мол. | [11 empty] | Фізико-хімічні показники газу обчислені на основі компонентного складу, 101,325 кПа | [9 empty] | Температура точки роси вологи (Р = 3.92 МПа), °С | Температура точки роси вуглеводнів, °С | Масова концентрація сірководню, г/м3 | Масова концентрація меркаптанової сірки, г/м3 | Маса механічних домішок, г/м3
[13 empty] | Густина абсолютна, кг/м3,при 20 ºС, | Температура вимірювання/згоряння при 20/25°С
| метан, С1 | етан, С2 | пропан, С3 | ізо-бутан, і-С4 | н-бутан, н-С4 | нео-пентан, нео-С5 | ізо-пентан, і-С5 | н-пентан, н-С5 | гексани та вищі, С6+ | кисень, О2 | азот, N2 | діоксид вуглецю, CО2 |  | Теплота згоряння нижча |  |  | Теплота згоряння вища |  |  | Число Воббе вище
[14 empty] | ккал/м3 | МДж/м3 | кВт⋅год/м3 | ккал/м3 | МДж/м3 | кВт⋅год/м3 | ккал/м3 | МДж/м3 | кВт⋅год/м3
1 | [13 empty] | 8532.7698 | 35.725 | 9.9236 | 9443.6325 | 39.5386 | 10.9829 | 12046.3124 | 50.4355 | 14.0099
2 | [13 empty] | 8532.7698 | 35.725 | 9.9236 | 9443.6325 | 39.5386 | 10.9829 | 12046.3124 | 50.4355 | 14.0099
3 | [13 empty] | 8532.7698 | 35.725 | 9.9236 | 9443.6325 | 39.5386 | 10.9829 | 12046.3124 | 50.4355 | 14.0099
4 | [13 empty] | 8532.7698 | 35.725 | 9.9236 | 9443.6325 | 39.5386 | 10.9829 | 12046.3124 | 50.4355 | 14.0099
5 | [13 empty] | 8532.7698 | 35.725 | 9.9236 | 9443.6325 | 39.5386 | 10.9829 | 12046.3124 | 50.4355 | 14.0099
6 | [13 empty] | 8532.7698 | 35.725 | 9.9236 | 9443.6325 | 39.5386 | 10.9829 | 12046.3124 | 50.4355 | 14.0099
7 | 92.7366 | 3.443 | 1.4359 | 0.2587 | 0.4754 | 0.0016 | 0.1445 | 0.1324 | 0.2298 | 0.0039 | 0.557 | 0.5812 | 0.7411 | 8562.5061 | 35.8495 | 9.9582 | 9475.8289 | 39.6734 | 11.0204 | 12080.3718 | 50.5781 | 14.0495 | 22 | 10.5
8 | [13 empty] | 8562.5061 | 35.8495 | 9.9582 | 9475.8289 | 39.6734 | 11.0204 | 12080.3718 | 50.5781 | 14.0495
9 | [13 empty] | 8562.5061 | 35.8495 | 9.9582 | 9475.8289 | 39.6734 | 11.0204 | 12080.3718 | 50.5781 | 14.0495
10 | [13 empty] | 8562.5061 | 35.8495 | 9.9582 | 9475.8289 | 39.6734 | 11.0204 | 12080.3718 | 50.5781 | 14.0495
11 | [13 empty] | 8562.5061 | 35.8495 | 9.9582 | 9475.8289 | 39.6734 | 11.0204 | 12080.3718 | 50.5781 | 14.0495
12 | [13 empty] | 8562.5061 | 35.8495 | 9.9582 | 9475.8289 | 39.6734 | 11.0204 | 12080.3718 | 50.5781 | 14.0495 |  |  | 0,00008 | 0,000144 | 0,000
13 | [13 empty] | 8562.5061 | 35.8495 | 9.9582 | 9475.8289 | 39.6734 | 11.0204 | 12080.3718 | 50.5781 | 14.0495
14 | 92.7889 | 3.4702 | 1.3713 | 0.2445 | 0.4285 | 0.0012 | 0.1232 | 0.1079 | 0.2114 | 0.0048 | 0.5835 | 0.6646 | 0.7389 | 8518.9406 | 35.6671 | 9.9075 | 9428.8241 | 39.4766 | 10.9657 | 12038.2394 | 50.4017 | 14.0005 | 18.3 | 8.6
15 | [13 empty] | 8518.9406 | 35.6671 | 9.9075 | 9428.8241 | 39.4766 | 10.9657 | 12038.2394 | 50.4017 | 14.0005
16 | [13 empty] | 8518.9406 | 35.6671 | 9.9075 | 9428.8241 | 39.4766 | 10.9657 | 12038.2394 | 50.4017 | 14.0005
17 | [13 empty] | 8518.9406 | 35.6671 | 9.9075 | 9428.8241 | 39.4766 | 10.9657 | 12038.2394 | 50.4017 | 14.0005
18 | [13 empty] | 8518.9406 | 35.6671 | 9.9075 | 9428.8241 | 39.4766 | 10.9657 | 12038.2394 | 50.4017 | 14.0005
19 | [13 empty] | 8518.9406 | 35.6671 | 9.9075 | 9428.8241 | 39.4766 | 10.9657 | 12038.2394 | 50.4017 | 14.0005
20 | [13 empty] | 8518.9406 | 35.6671 | 9.9075 | 9428.8241 | 39.4766 | 10.9657 | 12038.2394 | 50.4017 | 14.0005
21 | 92.9704 | 3.3554 | 1.3246 | 0.2446 | 0.4358 | 0.0015 | 0.1328 | 0.1231 | 0.2811 | 0.0042 | 0.5469 | 0.5796 | 0.7393 | 8544.7598 | 35.7752 | 9.9376 | 9456.8646 | 39.594 | 10.9983 | 12071.0807 | 50.5392 | 14.0387 | 9.2 | -0.4
22 | [13 empty] | 8544.7598 | 35.7752 | 9.9376 | 9456.8646 | 39.594 | 10.9983 | 12071.0807 | 50.5392 | 14.0387
23 | [13 empty] | 8544.7598 | 35.7752 | 9.9376 | 9456.8646 | 39.594 | 10.9983 | 12071.0807 | 50.5392 | 14.0387
24 | [13 empty] | 8544.7598 | 35.7752 | 9.9376 | 9456.8646 | 39.594 | 10.9983 | 12071.0807 | 50.5392 | 14.0387
25 | [13 empty] | 8544.7598 | 35.7752 | 9.9376 | 9456.8646 | 39.594 | 10.9983 | 12071.0807 | 50.5392 | 14.0387
26 | [13 empty] | 8544.7598 | 35.7752 | 9.9376 | 9456.8646 | 39.594 | 10.9983 | 12071.0807 | 50.5392 | 14.0387
27 | [13 empty] | 8544.7598 | 35.7752 | 9.9376 | 9456.8646 | 39.594 | 10.9983 | 12071.0807 | 50.5392 | 14.0387
28 | 93.0304 | 3.3914 | 1.3235 | 0.2386 | 0.425 | 0.0016 | 0.1289 | 0.1165 | 0.2511 | 0.0027 | 0.5307 | 0.5596 | 0.7377 | 8534.991 | 35.7343 | 9.9262 | 9446.4987 | 39.5506 | 10.9863 | 12070.4597 | 50.5366 | 14.0379 | 9.8 | -3.4
29 | [13 empty] | 8534.991 | 35.7343 | 9.9262 | 9446.4987 | 39.5506 | 10.9863 | 12070.4597 | 50.5366 | 14.0379
30 | [13 empty] | 8534.991 | 35.7343 | 9.9262 | 9446.4987 | 39.5506 | 10.9863 | 12070.4597 | 50.5366 | 14.0379
31
Рівень одоризації відповідає чинним нормативним документам | [13 empty] | 8538.2155 | 35.7478 | 9.9299 | 9449.7231 | 39.5641 | 10.99
Середньозважене значення теплоти згоряння:
| Головний інженер Богородчанського ЛВУМГ | [8 empty] | Опацький В.І. | [10 empty] | 2018-12-03
|  | Підрозділу підприємства, якому підпорядкована лабораторія | [8 empty] | прізвище | [5 empty] | підпис |  |  |  | дата
| Начальник лабораторії | [8 empty] | Сапіжак Н.М. | [10 empty] | 2018-12-03
|  | Лабораторія, де здійснювалось вимірювання газу | [8 empty] | прізвище | [5 empty] | підпис |  |  |  | дата
| Начальник служби ГВ і М | [8 empty] | Стоколоса А.Б. | [10 empty] | 2018-12-03
|  | Підрозділу, відповідального за облік газу за маршрутом | [8 empty] | прізвище | [5 empty] | підпис |  |  |  | дата

## додаток
Додаток до Паспорту фізико-хімічних показників природного газу. Маршрут №404
Область | ГРС, прямий споживач | Cередньозважене значення вищої теплоти згоряння
|  | ккал/м³ | МДж/м³ | кВт*год./м³
Маршрут №404 |  | 9449.7231 | 39.5641 | 10.99
Івано-Франківська | ГРС с.Липове | 9450.5351 | 39.5675 | 10.991
Івано-Франківська | ГРС с.Марківці | 9450.6068 | 39.5678 | 10.9911
Івано-Франківська | ГРС с.Перерісль | 9450.2485 | 39.5663 | 10.9906
Івано-Франківська | ГРС с.Стримба (НПЗ) | 9449.5081 | 39.5632 | 10.9898
Івано-Франківська | ГРС с.Стримба (Яремче) | 9449.532 | 39.5633 | 10.9898
Головний інженер Богородчанського ЛВУМГ |  | Опацький В.І. |  |  | 2018-12-03
Підрозділу підприємства, якому підпорядкована лабораторія |  | прізвище |  | підпис | дата
Начальник лабораторії |  | Сапіжак Н.М. |  |  | 2018-12-03
Лабораторія, де здійснювалось вимірювання газу |  | прізвище |  | підпис | дата
Начальник служби ГВ і М |  | Стоколоса А.Б. |  |  | 2018-12-03
Підрозділу, відповідального за облік газу за маршрутом |  | прізвище |  | підпис | дата