## паспорт
АТ "Укртрансгаз" | [5 empty] | ПАСПОРТ ФІЗИКО-ХІМІЧНИХ ПОКАЗНИКІВ ПРИРОДНОГО ГАЗУ №406 | [18 empty] | Маршрут №406
Філія "УМГ "ПРИКАРПАТТРАНСГАЗ" | [5 empty] | переданого Богородчанським ЛВУМГ та прийнятого ПАТ "Івано-Франківськгаз"
Богородчанське ЛВУМГ
Вимірювальна хіміко-аналітична лабораторія
по газопроводу "Угерсько - Івано-Франківськ - Чернівці"
Свідоцтво № ІФ 760 чинне до 12.06.2019р. | [20 empty] | за період з 01.11.2018р. по 30.11.2018р.
Число місяця | Компонентний склад, % мол. | [11 empty] | Фізико-хімічні показники газу обчислені на основі компонентного складу, 101,325 кПа | [9 empty] | Температура точки роси вологи (Р = 3.92 МПа), °С | Температура точки роси вуглеводнів, °С | Масова концентрація сірководню, г/м3 | Масова концентрація меркаптанової сірки, г/м3 | Маса механічних домішок, г/м3
[13 empty] | Густина абсолютна, кг/м3,при 20 ºС, | Температура вимірювання/згоряння при 20/25°С
| метан, С1 | етан, С2 | пропан, С3 | ізо-бутан, і-С4 | н-бутан, н-С4 | нео-пентан, нео-С5 | ізо-пентан, і-С5 | н-пентан, н-С5 | гексани та вищі, С6+ | кисень, О2 | азот, N2 | діоксид вуглецю, CО2 |  | Теплота згоряння нижча |  |  | Теплота згоряння вища |  |  | Число Воббе вище
[14 empty] | ккал/м3 | МДж/м3 | кВт⋅год/м3 | ккал/м3 | МДж/м3 | кВт⋅год/м3 | ккал/м3 | МДж/м3 | кВт⋅год/м3
1 | 92.947 | 3.6459 | 1.1598 | 0.2009 | 0.3537 |  | 0.1142 | 0.0987 | 0.2203 |  | 0.616 | 0.6436 | 0.735 | 8479.0295 | 35.5 | 9.8611 | 9386.6439 | 39.3 | 10.9167 | 12013.9488 | 50.3 | 13.9722
2 | [13 empty] | 8479.0295 | 35.5 | 9.8611 | 9386.6439 | 39.3 | 10.9167 | 12013.9488 | 50.3 | 13.9722
3 | [13 empty] | 8479.0295 | 35.5 | 9.8611 | 9386.6439 | 39.3 | 10.9167 | 12013.9488 | 50.3 | 13.9722
4 | 93.5048 | 3.8944 | 0.543 | 0.0916 | 0.1384 |  | 0.0428 | 0.0368 | 0.1475 |  | 0.7009 | 0.8997 | 0.7217 | 8276.0104 | 34.65 | 9.625 | 9166.9056 | 38.38 | 10.6611 | 11841.9797 | 49.58 | 13.7722
5 | 93.83 | 3.8956 | 0.3601 | 0.0594 | 0.0736 |  | 0.0209 | 0.0171 | 0.1072 | 0.0081 | 0.6978 | 0.9302 | 0.716 | 8209.1336 | 34.37 | 9.5472 | 9097.6403 | 38.09 | 10.5806 | 11798.9875 | 49.4 | 13.7222 | 7.7 | -2.2
6 | 93.6919 | 4.0744 | 0.2589 | 0.0413 | 0.04 |  | 0.0094 | 0.0071 | 0.0939 |  | 0.6955 | 1.0876 | 0.7159 | 8178.0836 | 34.24 | 9.5111 | 9061.8134 | 37.94 | 10.5389 | 11753.6067 | 49.21 | 13.6694
7 | [13 empty] | 8178.0836 | 34.24 | 9.5111 | 9061.8134 | 37.94 | 10.5389 | 11753.6067 | 49.21 | 13.6694
8 | [13 empty] | 8178.0836 | 34.24 | 9.5111 | 9061.8134 | 37.94 | 10.5389 | 11753.6067 | 49.21 | 13.6694
9 | [13 empty] | 8178.0836 | 34.24 | 9.5111 | 9061.8134 | 37.94 | 10.5389 | 11753.6067 | 49.21 | 13.6694
10 | [13 empty] | 8178.0836 | 34.24 | 9.5111 | 9061.8134 | 37.94 | 10.5389 | 11753.6067 | 49.21 | 13.6694
11 | 94.983 | 3.079 | 0.4208 | 0.0658 | 0.0621 |  | 0.0127 | 0.008 | 0.0549 |  | 0.6734 | 0.6398 | 0.7064 | 8170.9182 | 34.21 | 9.5028 | 9054.6481 | 37.91 | 10.5306 | 11822.8721 | 49.5 | 13.75 | 0.3 | -7.2
12 | 94.3018 | 3.4704 | 0.487 | 0.0719 | 0.0738 |  | 0.0164 | 0.0121 | 0.0615 |  | 0.7177 | 0.7874 | 0.7121 | 8194.8028 | 34.31 | 9.5306 | 9080.9211 | 38.02 | 10.5611 | 11810.9298 | 49.45 | 13.7361 |  |  | 0,000093 | 0,0002 | 0,000
13 | 93.4242 | 3.7843 | 0.5943 | 0.0791 | 0.0945 |  | 0.0231 | 0.0175 | 0.0699 |  | 0.823 | 1.0901 | 0.7203 | 8206.7451 | 34.36 | 9.5444 | 9090.475 | 38.06 | 10.5722 | 11755.9952 | 49.22 | 13.6722
14 | 93.2435 | 4.0254 | 0.5391 | 0.0719 | 0.0865 |  | 0.0215 | 0.0166 | 0.0821 |  | 0.7828 | 1.1305 | 0.7213 | 8213.9105 | 34.39 | 9.5528 | 9100.0288 | 38.1 | 10.5833 | 11760.7721 | 49.24 | 13.6778
15 | 93.2578 | 3.9722 | 0.5531 | 0.074 | 0.0892 |  | 0.0225 | 0.0174 | 0.087 |  | 0.8204 | 1.1063 | 0.7214 | 8213.9105 | 34.39 | 9.5528 | 9100.0288 | 38.1 | 10.5833 | 11760.7721 | 49.24 | 13.6778
16 | [13 empty] | 8213.9105 | 34.39 | 9.5528 | 9100.0288 | 38.1 | 10.5833 | 11760.7721 | 49.24 | 13.6778
17 | [13 empty] | 8213.9105 | 34.39 | 9.5528 | 9100.0288 | 38.1 | 10.5833 | 11760.7721 | 49.24 | 13.6778
18 | 93.3198 | 3.8711 | 0.7284 | 0.1147 | 0.1735 |  | 0.0514 | 0.0424 | 0.1199 |  | 0.7209 | 0.8579 | 0.7239 | 8304.6719 | 34.77 | 9.6583 | 9197.9556 | 38.51 | 10.6972 | 11865.8643 | 49.68 | 13.8
19 | 93.4262 | 3.8694 | 0.653 | 0.0997 | 0.1429 |  | 0.0414 | 0.0335 | 0.1151 |  | 0.7317 | 0.8871 | 0.722 | 8278.3989 | 34.66 | 9.6278 | 9169.2941 | 38.39 | 10.6639 | 11841.9797 | 49.58 | 13.7722 | 8.1 | -2
20 | 93.7259 | 3.6532 | 0.6291 | 0.0941 | 0.1293 |  | 0.037 | 0.0298 | 0.1201 |  | 0.7225 | 0.8591 | 0.7197 | 8259.2912 | 34.58 | 9.6056 | 9150.1864 | 38.31 | 10.6417 | 11837.2028 | 49.56 | 13.7667
21 | 93.7908 | 3.6169 | 0.6227 | 0.0926 | 0.1231 |  | 0.0345 | 0.027 | 0.1055 |  | 0.7545 | 0.8324 | 0.7185 | 8249.7374 | 34.54 | 9.5944 | 9138.2441 | 38.26 | 10.6278 | 11832.4259 | 49.54 | 13.7611
22 | 93.8873 | 3.5757 | 0.5902 | 0.0858 | 0.1077 |  | 0.029 | 0.0224 | 0.094 |  | 0.7798 | 0.828 | 0.717 | 8230.6297 | 34.46 | 9.5722 | 9119.1365 | 38.18 | 10.6056 | 11818.0951 | 49.48 | 13.7444
23 | [13 empty] | 8230.6297 | 34.46 | 9.5722 | 9119.1365 | 38.18 | 10.6056 | 11818.0951 | 49.48 | 13.7444
24 | [13 empty] | 8230.6297 | 34.46 | 9.5722 | 9119.1365 | 38.18 | 10.6056 | 11818.0951 | 49.48 | 13.7444
25 | 93.5933 | 3.7034 | 0.6436 | 0.0948 | 0.1297 |  | 0.0378 | 0.0313 | 0.1305 |  | 0.701 | 0.9346 | 0.7213 | 8264.0681 | 34.6 | 9.6111 | 9154.9633 | 38.33 | 10.6472 | 11830.0374 | 49.53 | 13.7583
26 | 93.7293 | 3.6642 | 0.598 | 0.084 | 0.1053 |  | 0.028 | 0.0218 | 0.1196 |  | 0.7244 | 0.9253 | 0.7191 | 8240.1836 | 34.5 | 9.5833 | 9128.6903 | 38.22 | 10.6167 | 11815.7067 | 49.47 | 13.7417 | 1.4 | -8.8
27 | 94.0921 | 3.4071 | 0.5688 | 0.0784 | 0.0887 |  | 0.0222 | 0.0171 | 0.1105 |  | 0.7349 | 0.88 | 0.7159 | 8213.9105 | 34.39 | 9.5528 | 9100.0288 | 38.1 | 10.5833 | 11803.7644 | 49.42 | 13.7278
28 | 92.3472 | 4.1624 | 0.7687 | 0.0928 | 0.1263 |  | 0.0335 | 0.0262 | 0.1037 |  | 0.9799 | 1.3593 | 0.7307 | 8240.1836 | 34.5 | 9.5833 | 9128.6903 | 38.22 | 10.6167 | 11717.7799 | 49.06 | 13.6278
29 | 92.0192 | 4.2942 | 0.8148 | 0.0978 | 0.137 |  | 0.0363 | 0.0286 | 0.0991 |  | 1.0534 | 1.4196 | 0.7333 | 8247.3489 | 34.53 | 9.5917 | 9133.4672 | 38.24 | 10.6222 | 11705.8376 | 49.01 | 13.6139
30 | [13 empty] | 8247.3489 | 34.53 | 9.5917 | 9133.4672 | 38.24 | 10.6222 | 11705.8376 | 49.01 | 13.6139
31
Рівень одоризації відповідає чинним нормативним документам | [13 empty] | 8245.7964 | 34.5235 | 9.5899 | 9134.3509 | 38.2437 | 10.6233
Середньозважене значення теплоти згоряння:
| Головний інженер Богородчанського ЛВУМГ | [8 empty] | Опацький В.І. | [10 empty] | 2018-12-03
|  | Підрозділу підприємства, якому підпорядкована лабораторія | [8 empty] | прізвище | [5 empty] | підпис |  |  |  | дата
| Начальник лабораторії | [8 empty] | Сапіжак Н.М. | [10 empty] | 2018-12-03
|  | Лабораторія, де здійснювалось вимірювання газу | [8 empty] | прізвище | [5 empty] | підпис |  |  |  | дата
| Начальник служби ГВ і М | [8 empty] | Стоколоса А.Б. | [10 empty] | 2018-12-03
|  | Підрозділу, відповідального за облік газу за маршрутом | [8 empty] | прізвище | [5 empty] | підпис |  |  |  | дата

## додаток
Додаток до Паспорту фізико-хімічних показників природного газу. Маршрут №406
Область | ГРС, прямий споживач | Cередньозважене значення вищої теплоти згоряння
|  | ккал/м³ | МДж/м³ | кВт*год./м³
Маршрут №406 |  | 9134.3509 | 38.2437 | 10.6233
Івано-Франківська | ГРС Угринів (Ів.-Фр) | 9135.3063 | 38.2477 | 10.6244
Івано-Франківська | ГРС Угринів (Барва) | 9130.6011 | 38.228 | 10.6189
Івано-Франківська | ГРС Угринів (ЦШК) | 9128.6186 | 38.2197 | 10.6166
Івано-Франківська | ГРС с.Побережжя | 9129.7651 | 38.2245 | 10.6179
Головний інженер Богородчанського ЛВУМГ |  | Опацький В.І. |  |  | 2018-12-03
Підрозділу підприємства, якому підпорядкована лабораторія |  | прізвище |  | підпис | дата
Начальник лабораторії |  | Сапіжак Н.М. |  |  | 2018-12-03
Лабораторія, де здійснювалось вимірювання газу |  | прізвище |  | підпис | дата
Начальник служби ГВ і М |  | Стоколоса А.Б. |  |  | 2018-12-03
Підрозділу, відповідального за облік газу за маршрутом |  | прізвище |  | підпис | дата