## паспорт
АТ "Укртрансгаз" | [5 empty] | ПАСПОРТ ФІЗИКО-ХІМІЧНИХ ПОКАЗНИКІВ ПРИРОДНОГО ГАЗУ №410 | [18 empty] | Маршрут №410
Філія "УМГ "ПРИКАРПАТТРАНСГАЗ" | [5 empty] | переданого Богородчанським ЛВУМГ та прийнятого ПАТ "Івано-Франківськгаз"
Богородчанське ЛВУМГ
Вимірювальна хіміко-аналітична лабораторія
по газопроводах "Угерсько - Івано-Франківськ - Чернівці", "Пасічна - Тисмениця"
Свідоцтво № ІФ 760 чинне до 12.06.2019р. | [20 empty] | за період з 01.11.2018р. по 30.11.2018р.
Число місяця | Компонентний склад, % мол. | [11 empty] | Фізико-хімічні показники газу обчислені на основі компонентного складу, 101,325 кПа | [9 empty] | Температура точки роси вологи (Р = 3.92 МПа), °С | Температура точки роси вуглеводнів, °С | Масова концентрація сірководню, г/м3 | Масова концентрація меркаптанової сірки, г/м3 | Маса механічних домішок, г/м3
[13 empty] | Густина абсолютна, кг/м3,при 20 ºС, | Температура вимірювання/згоряння при 20/25°С
| метан, С1 | етан, С2 | пропан, С3 | ізо-бутан, і-С4 | н-бутан, н-С4 | нео-пентан, нео-С5 | ізо-пентан, і-С5 | н-пентан, н-С5 | гексани та вищі, С6+ | кисень, О2 | азот, N2 | діоксид вуглецю, CО2 |  | Теплота згоряння нижча |  |  | Теплота згоряння вища |  |  | Число Воббе вище
[14 empty] | ккал/м3 | МДж/м3 | кВт⋅год/м3 | ккал/м3 | МДж/м3 | кВт⋅год/м3 | ккал/м3 | МДж/м3 | кВт⋅год/м3
1 | 92.6631 | 3.6411 | 1.2142 | 0.2075 | 0.4009 | 0.0015 | 0.1197 | 0.1296 | 0.3457 |  | 0.7222 | 0.5544 | 0.7407 | 8542.8252 | 35.7671 | 9.9353 | 9458.6798 | 39.6016 | 11.0004 | 12061.8851 | 50.5007 | 14.028
2 | [13 empty] | 8542.8252 | 35.7671 | 9.9353 | 9458.6798 | 39.6016 | 11.0004 | 12061.8851 | 50.5007 | 14.028
3 | [13 empty] | 8542.8252 | 35.7671 | 9.9353 | 9458.6798 | 39.6016 | 11.0004 | 12061.8851 | 50.5007 | 14.028
4 | 92.7206 | 3.6311 | 1.3256 | 0.2122 | 0.4366 | 0.0014 | 0.1278 | 0.1209 | 0.1947 |  | 0.7065 | 0.5226 | 0.7377 | 8520.3976 | 35.6732 | 9.9092 | 9434.7713 | 39.5015 | 10.9726 | 12055.4841 | 50.4739 | 14.0205
5 | 92.8486 | 3.6351 | 1.2511 | 0.1971 | 0.4013 | 0.0017 | 0.1154 | 0.1169 | 0.1707 | 0.0034 | 0.7199 | 0.5388 | 0.7351 | 8488.3922 | 35.5392 | 9.872 | 9400.4014 | 39.3576 | 10.9327 | 12032.4116 | 50.3773 | 13.9937 | 22.1 | 11.4
6 | 93.0146 | 3.7455 | 1.0259 | 0.1579 | 0.3303 | 0.0021 | 0.0978 | 0.1059 | 0.12 |  | 0.7522 | 0.6477 | 0.7305 | 8413.0602 | 35.2238 | 9.7844 | 9319.2177 | 39.0177 | 10.8383 | 11966.4901 | 50.1013 | 13.917
7 | 93.4856 | 3.6759 | 0.8442 | 0.1237 | 0.2668 | 0.0021 | 0.0786 | 0.0918 | 0.0499 |  | 0.7518 | 0.6296 | 0.7232 | 8339.6151 | 34.9163 | 9.699 | 9240.5657 | 38.6884 | 10.7468 | 11925.4564 | 49.9295 | 13.8693
8 | 93.589 | 3.5062 | 0.9144 | 0.1413 | 0.2907 | 0.002 | 0.0851 | 0.0917 | 0.0948 |  | 0.7324 | 0.5536 | 0.7242 | 8368.0616 | 35.0354 | 9.7321 | 9271.3291 | 38.8172 | 10.7826 | 11956.7691 | 50.0606 | 13.9057
9 | [13 empty] | 8368.0616 | 35.0354 | 9.7321 | 9271.3291 | 38.8172 | 10.7826 | 11956.7691 | 50.0606 | 13.9057
10 | [13 empty] | 8368.0616 | 35.0354 | 9.7321 | 9271.3291 | 38.8172 | 10.7826 | 11956.7691 | 50.0606 | 13.9057
11 | 93.7291 | 3.3444 | 0.8416 | 0.1399 | 0.2509 | 0.0023 | 0.074 | 0.0982 | 0.1995 |  | 0.7615 | 0.5586 | 0.7249 | 8370.1635 | 35.0442 | 9.7345 | 9273.5026 | 38.8263 | 10.7851 | 11953.9268 | 50.0487 | 13.9024
12 | 93.5871 | 3.3924 | 0.8927 | 0.1487 | 0.2618 | 0.003 | 0.0758 | 0.0969 | 0.1979 |  | 0.7671 | 0.5766 | 0.7263 | 8381.0787 | 35.0899 | 9.7472 | 9285.1105 | 38.8749 | 10.7986 | 11956.984 | 50.0615 | 13.906 | 14.9 | 3.3
13 | 92.8991 | 3.7247 | 1.0844 | 0.1667 | 0.3334 | 0.0018 | 0.0991 | 0.1221 | 0.1235 |  | 0.7647 | 0.6804 | 0.7322 | 8422.9245 | 35.2651 | 9.7959 | 9329.6552 | 39.0614 | 10.8504 | 11965.7974 | 50.0984 | 13.9162
14 | 92.7949 | 3.7724 | 1.0872 | 0.1687 | 0.3323 | 0.0019 | 0.1022 | 0.1274 | 0.1265 |  | 0.7575 | 0.7296 | 0.7334 | 8426.0057 | 35.278 | 9.7994 | 9332.8319 | 39.0747 | 10.8541 | 11960.4951 | 50.0762 | 13.9101
15 | 92.6591 | 3.8267 | 1.03 | 0.1709 | 0.3182 | 0.0019 | 0.0903 | 0.1039 | 0.3079 |  | 0.7641 | 0.727 | 0.7373 | 8467.1588 | 35.4503 | 9.8473 | 9376.9228 | 39.2593 | 10.9054 | 11984.8096 | 50.178 | 13.9383
16 | [13 empty] | 8467.1588 | 35.4503 | 9.8473 | 9376.9228 | 39.2593 | 10.9054 | 11984.8096 | 50.178 | 13.9383
17 | [13 empty] | 8467.1588 | 35.4503 | 9.8473 | 9376.9228 | 39.2593 | 10.9054 | 11984.8096 | 50.178 | 13.9383
18 | 94.3123 | 2.9382 | 0.9678 | 0.1593 | 0.2594 | 0.0045 | 0.0666 | 0.0804 | 0.1396 |  | 0.7476 | 0.3242 | 0.7193 | 8361.1112 | 35.0063 | 9.724 | 9264.5697 | 38.7889 | 10.7747 | 11988.2251 | 50.1923 | 13.9423
19 | 94.3496 | 2.9025 | 0.9515 | 0.1557 | 0.2564 | 0.0047 | 0.0646 | 0.0909 | 0.1512 |  | 0.7479 | 0.3246 | 0.7194 | 8361.3262 | 35.0072 | 9.7242 | 9264.8325 | 38.79 | 10.775 | 11988.2251 | 50.1923 | 13.9423 | 6.2 | -3.6 | 0,00092 | 0,0002 | 0,000
20 | 94.2947 | 2.9286 | 0.9678 | 0.1566 | 0.2629 | 0.0038 | 0.0669 | 0.0997 | 0.1491 |  | 0.7459 | 0.3237 | 0.72 | 8368.4677 | 35.0371 | 9.7325 | 9272.4516 | 38.8219 | 10.7839 | 11992.8587 | 50.2117 | 13.9477
21 | 94.3422 | 2.9126 | 0.9724 | 0.1519 | 0.2675 | 0.0028 | 0.0765 | 0.0993 | 0.0949 |  | 0.7434 | 0.3364 | 0.7187 | 8352.4889 | 34.9702 | 9.7139 | 9255.3025 | 38.7501 | 10.7639 | 11981.4896 | 50.1641 | 13.9345
22 | 94.4496 | 2.8204 | 0.9388 | 0.1563 | 0.2581 | 0.0025 | 0.0732 | 0.088 | 0.1314 |  | 0.7481 | 0.3334 | 0.7184 | 8349.0734 | 34.9559 | 9.71 | 9251.6482 | 38.7348 | 10.7597 | 11979.3639 | 50.1552 | 13.932
23 | [13 empty] | 8349.0734 | 34.9559 | 9.71 | 9251.6482 | 38.7348 | 10.7597 | 11979.3639 | 50.1552 | 13.932
24 | [13 empty] | 8349.0734 | 34.9559 | 9.71 | 9251.6482 | 38.7348 | 10.7597 | 11979.3639 | 50.1552 | 13.932
25 | 94.2145 | 2.9413 | 0.9945 | 0.1664 | 0.2727 | 0.0019 | 0.0761 | 0.0982 | 0.162 |  | 0.7369 | 0.3355 | 0.7213 | 8381.3654 | 35.0911 | 9.7475 | 9286.2808 | 38.8798 | 10.7999 | 11999.5464 | 50.2397 | 13.9555
26 | 94.1796 | 2.8994 | 0.984 | 0.1698 | 0.2685 | 0.0022 | 0.0733 | 0.0966 | 0.2176 |  | 0.74 | 0.3691 | 0.7229 | 8390.5848 | 35.1297 | 9.7583 | 9296.0735 | 38.9208 | 10.8113 | 11999.1881 | 50.2382 | 13.9551 | 0.1 | -8.2
27 | 94.2432 | 2.9928 | 0.9926 | 0.1524 | 0.2739 | 0.002 | 0.0765 | 0.0957 | 0.0501 |  | 0.7437 | 0.3784 | 0.7186 | 8342.6007 | 34.9288 | 9.7024 | 9244.5783 | 38.7052 | 10.7514 | 11968.7591 | 50.1108 | 13.9197
28 | 94.5106 | 2.8216 | 0.8025 | 0.1354 | 0.2093 | 0.002 | 0.0566 | 0.0725 | 0.2042 |  | 0.7768 | 0.4085 | 0.718 | 8325.4754 | 34.8571 | 9.6825 | 9226.0439 | 38.6276 | 10.7299 | 11949.7948 | 50.0314 | 13.8976
29 | 94.4924 | 2.806 | 0.8466 | 0.1476 | 0.2143 | 0.0018 | 0.0563 | 0.0732 | 0.2054 |  | 0.7767 | 0.3797 | 0.7184 | 8335.8652 | 34.9006 | 9.6946 | 9237.2696 | 38.6746 | 10.7429 | 11960.9011 | 50.0779 | 13.9105
30 | [13 empty] | 8335.8652 | 34.9006 | 9.6946 | 9237.2696 | 38.6746 | 10.7429 | 11960.9011 | 50.0779 | 13.9105
31
Рівень одоризації відповідає чинним нормативним документам | [13 empty] | 8384.4942 | 35.1042 | 9.7512 | 9289.1709 | 38.8919 | 10.8033
Середньозважене значення теплоти згоряння:
| Головний інженер Богородчанського ЛВУМГ | [8 empty] | Опацький В.І. | [10 empty] | 2018-12-03
|  | Підрозділу підприємства, якому підпорядкована лабораторія | [8 empty] | прізвище | [5 empty] | підпис |  |  |  | дата
| Начальник лабораторії | [8 empty] | Сапіжак Н.М. | [10 empty] | 2018-12-03
|  | Лабораторія, де здійснювалось вимірювання газу | [8 empty] | прізвище | [5 empty] | підпис |  |  |  | дата
| Начальник служби ГВ і М | [8 empty] | Стоколоса А.Б. | [10 empty] | 2018-12-03
|  | Підрозділу, відповідального за облік газу за маршрутом | [8 empty] | прізвище | [5 empty] | підпис |  |  |  | дата

## додаток
Додаток до Паспорту фізико-хімічних показників природного газу. Маршрут №410
Область | ГРС, прямий споживач | Cередньозважене значення вищої теплоти згоряння
|  | ккал/м³ | МДж/м³ | кВт*год./м³
Маршрут №410 |  | 9289.1709 | 38.8919 | 10.8033
Івано-Франківська | ГРС Тисмениця, загальн.замір | 9289.1709 | 38.8919 | 10.8033
Головний інженер Богородчанського ЛВУМГ |  | Опацький В.І. |  |  | 2018-12-03
Підрозділу підприємства, якому підпорядкована лабораторія |  | прізвище |  | підпис | дата
Начальник лабораторії |  | Сапіжак Н.М. |  |  | 2018-12-03
Лабораторія, де здійснювалось вимірювання газу |  | прізвище |  | підпис | дата
Начальник служби ГВ і М |  | Стоколоса А.Б. |  |  | 2018-12-03
Підрозділу, відповідального за облік газу за маршрутом |  | прізвище |  | підпис | дата