## паспорт
АТ "Укртрансгаз" | [5 empty] | ПАСПОРТ ФІЗИКО-ХІМІЧНИХ ПОКАЗНИКІВ ПРИРОДНОГО ГАЗУ №461 | [18 empty] | Маршрут №461
Філія "УМГ "ПРИКАРПАТТРАНСГАЗ" | [5 empty] | переданого Долинським ЛВУМГ та прийнятого ПАТ "Івано-Франківськгаз"
Долинське ЛВУМГ
Вимірювальна хіміко-аналітична лабораторія
по газопроводу "Пасічна - Долина"
Свідоцтво № ІФ 757 чинне до 28.05.2019 р. | [20 empty] | за період з 01.11.2018р. по 27.11.2018р.
Число місяця | Компонентний склад, % мол. | [11 empty] | Фізико-хімічні показники газу обчислені на основі компонентного складу, 101,325 кПа | [9 empty] | Температура точки роси вологи (Р = 3.92 МПа), °С | Температура точки роси вуглеводнів, °С | Масова концентрація сірководню, г/м3 | Масова концентрація меркаптанової сірки, г/м3 | Маса механічних домішок, г/м3
[13 empty] | Густина абсолютна, кг/м3,при 20 ºС, | Температура вимірювання/згоряння при 20/25°С
| метан, С1 | етан, С2 | пропан, С3 | ізо-бутан, і-С4 | н-бутан, н-С4 | нео-пентан, нео-С5 | ізо-пентан, і-С5 | н-пентан, н-С5 | гексани та вищі, С6+ | кисень, О2 | азот, N2 | діоксид вуглецю, CО2 |  | Теплота згоряння нижча |  |  | Теплота згоряння вища |  |  | Число Воббе вище
[14 empty] | ккал/м3 | МДж/м3 | кВт⋅год/м3 | ккал/м3 | МДж/м3 | кВт⋅год/м3 | ккал/м3 | МДж/м3 | кВт⋅год/м3
1 | [13 empty] | 8479.0295 | 35.5 | 9.8611 | 9386.6439 | 39.3 | 10.9167 | 12085.6025 | 50.6 | 14.0556
2 | [13 empty] | 8479.0295 | 35.5 | 9.8611 | 9386.6439 | 39.3 | 10.9167 | 12085.6025 | 50.6 | 14.0556
3 | [13 empty] | 8479.0295 | 35.5 | 9.8611 | 9386.6439 | 39.3 | 10.9167 | 12085.6025 | 50.6 | 14.0556
4 | [13 empty] | 8479.0295 | 35.5 | 9.8611 | 9386.6439 | 39.3 | 10.9167 | 12085.6025 | 50.6 | 14.0556
5 | [13 empty] | 8479.0295 | 35.5 | 9.8611 | 9386.6439 | 39.3 | 10.9167 | 12085.6025 | 50.6 | 14.0556
6 | 94.0441 | 3.1381 | 1.0492 | 0.198 | 0.3501 | 0.002 | 0.1235 | 0.116 | 0.2201 | 0.0011 | 0.4561 | 0.3017 | 0.7265 | 8479.0295 | 35.5 | 9.8611 | 9389.0323 | 39.31 | 10.9194 | 12087.991 | 50.61 | 14.0583 | 2.3 | -1.8 | 0,0007 | 0,0012 | 0
7 | [13 empty] | 8479.0295 | 35.5 | 9.8611 | 9389.0323 | 39.31 | 10.9194 | 12087.991 | 50.61 | 14.0583
8 | [13 empty] | 8479.0295 | 35.5 | 9.8611 | 9389.0323 | 39.31 | 10.9194 | 12087.991 | 50.61 | 14.0583
9 | [13 empty] | 8479.0295 | 35.5 | 9.8611 | 9389.0323 | 39.31 | 10.9194 | 12087.991 | 50.61 | 14.0583
10 | [13 empty] | 8479.0295 | 35.5 | 9.8611 | 9389.0323 | 39.31 | 10.9194 | 12087.991 | 50.61 | 14.0583
11 | [13 empty] | 8479.0295 | 35.5 | 9.8611 | 9389.0323 | 39.31 | 10.9194 | 12087.991 | 50.61 | 14.0583
12 | [13 empty] | 8479.0295 | 35.5 | 9.8611 | 9389.0323 | 39.31 | 10.9194 | 12087.991 | 50.61 | 14.0583
13 | 94.0015 | 3.1981 | 1.0499 | 0.1973 | 0.3475 | 0.0022 | 0.1214 | 0.1127 | 0.2013 | 0.005 | 0.4829 | 0.2802 | 0.7261 | 8474.2525 | 35.48 | 9.8556 | 9381.867 | 39.28 | 10.9111 | 12085.6025 | 50.6 | 14.0556 | 3.4 | -2.2
14 | [13 empty] | 8474.2525 | 35.48 | 9.8556 | 9381.867 | 39.28 | 10.9111 | 12085.6025 | 50.6 | 14.0556
15 | [13 empty] | 8474.2525 | 35.48 | 9.8556 | 9381.867 | 39.28 | 10.9111 | 12085.6025 | 50.6 | 14.0556
16 | [13 empty] | 8474.2525 | 35.48 | 9.8556 | 9381.867 | 39.28 | 10.9111 | 12085.6025 | 50.6 | 14.0556
17 | [13 empty] | 8474.2525 | 35.48 | 9.8556 | 9381.867 | 39.28 | 10.9111 | 12085.6025 | 50.6 | 14.0556
18 | [13 empty] | 8474.2525 | 35.48 | 9.8556 | 9381.867 | 39.28 | 10.9111 | 12085.6025 | 50.6 | 14.0556
19 | [13 empty] | 8474.2525 | 35.48 | 9.8556 | 9381.867 | 39.28 | 10.9111 | 12085.6025 | 50.6 | 14.0556
20
21
22
23
24
25
26
27
28
29
30
31
Рівень одоризації відповідає чинним нормативним документам | [13 empty] | 8476.7126 | 35.4903 | 9.8584 | 9385.1869 | 39.2939 | 10.915
Середньозважене значення теплоти згоряння:
| Начальник Долинського ЛВУМГ | [8 empty] | Бойко В. Т. | [10 empty] | 2018-12-03
|  | Підрозділу підприємства, якому підпорядкована лабораторія | [8 empty] | прізвище | [5 empty] | підпис |  |  |  | дата
| Інженер-лаборант II кат. | [8 empty] | Грицан Г.В. | [10 empty] | 2018-12-03
|  | Лабораторія, де здійснювалось вимірювання газу | [8 empty] | прізвище | [5 empty] | підпис |  |  |  | дата
| Начальник служби ГВ і М | [8 empty] | Владика В. М. | [10 empty] | 2018-12-03
|  | Підрозділу, відповідального за облік газу за маршрутом | [8 empty] | прізвище | [5 empty] | підпис |  |  |  | дата

## додаток
Додаток до Паспорту фізико-хімічних показників природного газу. Маршрут №461
Область | ГРС, прямий споживач | Cередньозважене значення вищої теплоти згоряння
|  | ккал/м³ | МДж/м³ | кВт*год./м³
Маршрут №461 |  | 9385.1869 | 39.2939 | 10.915
Івано-Франківська | ГРС с.Солотвин | 9385.1869 | 39.2939 | 10.915
Начальник Долинського ЛВУМГ |  | Бойко В. Т. |  |  | 2018-12-03
Підрозділу підприємства, якому підпорядкована лабораторія |  | прізвище |  | підпис | дата
Інженер-лаборант II кат. |  | Грицан Г.В. |  |  | 2018-12-03
Лабораторія, де здійснювалось вимірювання газу |  | прізвище |  | підпис | дата
Начальник служби ГВ і М |  | Владика В. М. |  |  | 2018-12-03
Підрозділу, відповідального за облік газу за маршрутом |  | прізвище |  | підпис | дата