## паспорт
АТ "Укртрансгаз" | [5 empty] | ПАСПОРТ ФІЗИКО-ХІМІЧНИХ ПОКАЗНИКІВ ПРИРОДНОГО ГАЗУ №535 | [18 empty] | Маршрут №535
Філія "УМГ "ПРИКАРПАТТРАНСГАЗ" | [5 empty] | переданого Богородчанським ВУПЗГ та прийнятого ПАТ "Івано-Франківськгаз"
Богородчанський п/м Богородчанське ВУПЗГ
Вимірювальна хіміко-аналітична лабораторія
по газопроводу "ГРС - Угринів - БПСГ"
Свідоцтво № ІФ 761 чинне до 13 червня 2019 р. | [20 empty] | за період з 01.11.2018р. по 30.11.2018р.
Число місяця | Компонентний склад, % мол. | [11 empty] | Фізико-хімічні показники газу обчислені на основі компонентного складу, 101,325 кПа | [9 empty] | Температура точки роси вологи (Р = 3.92 МПа), °С | Температура точки роси вуглеводнів, °С | Масова концентрація сірководню, г/м3 | Масова концентрація меркаптанової сірки, г/м3 | Маса механічних домішок, г/м3
[13 empty] | Густина абсолютна, кг/м3,при 20 ºС, | Температура вимірювання/згоряння при 20/25°С
| метан, С1 | етан, С2 | пропан, С3 | ізо-бутан, і-С4 | н-бутан, н-С4 | нео-пентан, нео-С5 | ізо-пентан, і-С5 | н-пентан, н-С5 | гексани та вищі, С6+ | кисень, О2 | азот, N2 | діоксид вуглецю, CО2 |  | Теплота згоряння нижча |  |  | Теплота згоряння вища |  |  | Число Воббе вище
[14 empty] | ккал/м3 | МДж/м3 | кВт⋅год/м3 | ккал/м3 | МДж/м3 | кВт⋅год/м3 | ккал/м3 | МДж/м3 | кВт⋅год/м3
1 | [13 empty] | 8161.1733 | 34.1692 | 9.4914 | 9044.306 | 37.8667 | 10.5185 | 11766.7671 | 49.2651 | 13.6848
2 | [13 empty] | 8161.1733 | 34.1692 | 9.4914 | 9044.306 | 37.8667 | 10.5185 | 11766.7671 | 49.2651 | 13.6848
3 | [13 empty] | 8161.1733 | 34.1692 | 9.4914 | 9044.306 | 37.8667 | 10.5185 | 11766.7671 | 49.2651 | 13.6848
4 | [13 empty] | 8161.1733 | 34.1692 | 9.4914 | 9044.306 | 37.8667 | 10.5185 | 11766.7671 | 49.2651 | 13.6848
5 | 98.9362 | 0.1805 | 0.0412 | 0.0048 | 0.0099 | 0.0024 | 0.0062 | 0.0037 | 0.0082 | 0.0047 | 0.6804 | 0.1219 | 0.6754 | 7944.3729 | 33.2615 | 9.2393 | 8814.7751 | 36.9057 | 10.2516 | 11771.6635 | 49.2856 | 13.6904
6 | [13 empty] | 7944.3729 | 33.2615 | 9.2393 | 8814.7751 | 36.9057 | 10.2516 | 11771.6635 | 49.2856 | 13.6904
7 | [13 empty] | 7944.3729 | 33.2615 | 9.2393 | 8814.7751 | 36.9057 | 10.2516 | 11771.6635 | 49.2856 | 13.6904
8 | [13 empty] | 7944.3729 | 33.2615 | 9.2393 | 8814.7751 | 36.9057 | 10.2516 | 11771.6635 | 49.2856 | 13.6904
9
10
11
12
13
14
15
16
17
18
19
20
21
22
23
24
25
26
27
28
29
30
31
Рівень одоризації відповідає чинним нормативним документам | [13 empty] | 8038.4065 | 33.6552 | 9.3487 | 8914.3261 | 37.3225 | 10.3674
Середньозважене значення теплоти згоряння:
| Начальник Богородчанського ВУПЗГ | [8 empty] | Мисліборський Л.В. | [10 empty] | 2018-12-03
|  | Підрозділу підприємства, якому підпорядкована лабораторія | [8 empty] | прізвище | [5 empty] | підпис |  |  |  | дата
| Начальник ВХАЛ | [8 empty] | Мельниченко С.І. | [10 empty] | 2018-12-03
|  | Лабораторія, де здійснювалось вимірювання газу | [8 empty] | прізвище | [5 empty] | підпис |  |  |  | дата
| Інженер з КСОГ | [8 empty] | Мостовий Ю.В. | [10 empty] | 2018-12-03
|  | Підрозділу, відповідального за облік газу за маршрутом | [8 empty] | прізвище | [5 empty] | підпис |  |  |  | дата

## додаток
Додаток до Паспорту фізико-хімічних показників природного газу. Маршрут №535
Область | ГРС, прямий споживач | Cередньозважене значення вищої теплоти згоряння
|  | ккал/м³ | МДж/м³ | кВт*год./м³
Маршрут №535 |  | 8914.3261 | 37.3225 | 10.3674
Івано-Франківська | АГРС ПСГ Богородчани, лінія на с.Саджава | 8914.3261 | 37.3225 | 10.3674
Начальник Богородчанського ВУПЗГ |  | Мисліборський Л.В. |  |  | 2018-12-03
Підрозділу підприємства, якому підпорядкована лабораторія |  | прізвище |  | підпис | дата
Начальник ВХАЛ |  | Мельниченко С.І. |  |  | 2018-12-03
Лабораторія, де здійснювалось вимірювання газу |  | прізвище |  | підпис | дата
Інженер з КСОГ |  | Мостовий Ю.В. |  |  | 2018-12-03
Підрозділу, відповідального за облік газу за маршрутом |  | прізвище |  | підпис | дата